## 4° trimestre 2021
[8 empty] | Acque di scarico in acque superficiali (TAB.1 - All.5 Parte III D.Lgs. 152/06) | [6 empty] | 35 | 25 | 125
[8 empty] | Acque di scarico in acque superficiali (Tab.2 - All.5 Parte III D.Lgs. 152/06 - 10.000-100.000 a.e.) | [6 empty] | 35 | 25 | 125 | [25 empty] | 2 | 15
[8 empty] | Acque di scarico in acque superficiali (Tab.2 - All.5 Parte III D.Lgs. 152/06 - > 100.000 a.e.) | [34 empty] | 1 | 10
[8 empty] | Acque di scarico in acque superficiali (Tab.3 - All.5 Parte III D.Lgs. 152/06) | 5,5-9,5 |  | non percettibile dopo diluizione 1:20 | non molesto |  | assenti | 80 | 40 | 160 | 1 |  | 0.5 | 20 | 2 | 0.02 | 2 | 0.2 | 2 | 2 | 0.005 | 2 | 0.2 | 0.1 | 0.03 | 10 |  | 0.5 | 0.5 | 0.2 | 1 | 1 | 1000 | 1200 | 6 | 10 |  | 15 | 0.6 | 20 | 20 | 5 | 0.5 | 1 | 0.2 | 0.1 |  |  |  | 2 | 0.1 | 0.05 | 0.01 | 0.01 | 0.002 | 0.002 | 1 | 5000 (se indicato in Autorizzazione) | 50 | 50 | Assente ( analisi eseguita a scopo conoscitivo o se indicata sulla Autorizzazione)
[8 empty] | Acque di scarico su suolo (TAB.4 - All.5 Parte III D.Lgs. 152/06) | 6-8 |  |  |  | 10 | assenti | 25 | 20 | 100 | 1 | 0.1 | 0.05 | 10 | 0.5 |  | 1 |  | 2 | 0.2 |  | 0.2 | 0.1 | 0.1 | 0.002 | 3 | 0.1 | 0.5 |  | 0.2 | 0.5 | 0.5 | 500 | 200 | 1 | 2 | 15 | [5 empty] | 0.1 | 0.5 | 0.01 | 0.01 |  |  |  | 0.5 | [7 empty] | 5000 (se indicato in Autorizzazione) | 50 | 50 | Assente ( analisi eseguita a scopo conoscitivo o se indicata sulla Autorizzazione)
[8 empty] | Acque di scarico su suolo o strati superficiali del sottosuolo (TAB.B - L.R. 31/10 - aggl. ≤ 50 a.e.) | [6 empty] | 150
Distretto: | L'AQUILA | [6 empty] | Acque di scarico su suolo o strati superficiali del sottosuolo (TAB.B - L.R. 31/10 - aggl. 51-100 a.e.) | [6 empty] | 150 | 60 | 160
Dirigente Responsabile: | Dott.ssa GIOVANNELLA VESPA | [6 empty] | Acque di scarico su suolo o strati superficiali del sottosuolo (TAB.B - L.R. 31/10 - aggl. > 100 a.e.) | 6-8 |  |  |  | 10 | assenti | 25 | 20 | 100 | 1 | 0.1 | 0.05 | 10 | 0.5 |  | 1 |  | 2 | 0.2 |  | 0.2 | 0.1 | 0.1 | 0.002 | 3 | 0.1 | 0.5 |  | 0.2 | 0.5 | 0.5 | 500 | 200 | 1 | 2 | 15 | [5 empty] | 0.1 | 0.5 | 0.01 | 0.01 |  |  |  | 0.5 | [7 empty] | 5000 (se indicato in Autorizzazione) | 50 | 50 | Assente ( analisi eseguita a scopo conoscitivo o se indicata sulla Autorizzazione)
Periodo di riferimento: | 4° trimestre 2021 - rev.0 | [6 empty] | Acque di scarico in acque superficiali (TAB.C - L.R. 31/10 - aggl. ≤ 250 a.e.) | [6 empty] | 200 | 250 | 500 | [47 empty] | 5000 (se indicato in Autorizzazione) |  |  | Assente ( analisi eseguita a scopo conoscitivo o se indicata sulla Autorizzazione)
[8 empty] | Acque di scarico in acque superficiali (TAB.C - L.R. 31/10 - aggl. 251-1.999 a.e.) | [6 empty] | 80 | 40 | 160 | [26 empty] | 25 |  |  |  | 20
IMPIANTO | COMUNE | DESCRIZIONE PRODOTTO | PUNTO DI PRELIEVO | PRELIEVO ANALISI CHIMICA | PRELIEVO ANALISI BATTERIOLOGICA | PRELIEVO ANALISI TOSSICOLOGICA | CODICE CAMPIONE | DATA CAMPIONAMENTO | pH (Unità di pH) | Temperatura (°C) | Colore | Odore | SAR | Materiali grossolani | Solidi sospesi totali (mg/L) | BOD5 (mg/L di O2) | COD (mg/L di O2) | Alluminio (mg/L) | Berillio (mg/L) | Arsenico (mg/L) | Bario (mg/L) | Boro (mg/L) | Cadmio (mg/L) | Cromo totale (mg/L) | Cromo VI (mg/L) | Ferro (mg/L) | Manganese (mg/L) | Mercurio (mg/L) | Nichel (mg/L) | Piombo (mg/L) | Rame (mg/L) | Selenio (mg/L) | Stagno (mg/L) | Vanadio (mg/L) | Zinco (mg/L) | Cianuri totali (mg/L come CN ) | Cloro attivo libero (mg/L) | Solfuri (mg/L come H2S) | Solfiti (mg/L come SO3 2-) | Solfati (mg/L come SO4 2-) | Cloruri (mg/L) | Floruri (mg/L) | Fosforo totale (mg/L) | Azoto totale (mg/L) | Azoto ammoniacale (mg/L come NH4+ ) | Azoto nitroso (mg/L come N) | Azoto nitrico (mg/L come N) | Grassi e olii animali/vegetali (mg/L) | Idrocarburi totali (mg/L) | Fenoli totali (mg/L) | Aldeidi totali (mg/L) | Solventi organici aromatici (mg/L) | Solventi organici azotati (mg/L) | Tensiottivi cationici (mg/L) | Tensiottivi non ionici (mg/L) | Tensiottivi anionici (mg/L) | Tensioattivi totali (mg/L) | Pesticidi fosforati (mg/L) | Pesticidi totali (esclusi i fosforati) (mg/L) | Aldrin (mg/L) | Dieldrin (mg/L) | Endrin (mg/L) | Isodrin (mg/L) | Solventi clorurati (mg/L) | Escherichia coli (UFC/100 ml) | Saggio di tossicità con batteri bioluminescenti (% di inibizione della bioluminescenza) | Saggio di tossicità acuta con Daphnia magna (% organismi immobilizzati dopo 24 ore) | Salmonella (Presenza-Assenza /1000 ml ) | 1,1,1 Tricloroetano (µg/L) | 1,2 Dicloroetilene (µg/L) | Tetracloruro di carbonio (µg/L) | Triclorofluorometano (µg/L) | 1,1 Dicloroetilene (µg/L) | Benzene (µg/L) | Diclorometano (µg/L) | Esaclorobutadiene (µg/L) | Tetracloroetilene (µg/L) | 1,1,2,2 Tetracloroetano (µg/L) | 1,2 Dicloropropano (µg/L) | Triclorometano (µg/L) | 1,2,3 Triclorobenzene (µg/L)
DEPURATORE COMUNALE LUCO DEI MARSI CAPOLUOGO (IT1366051A01C01) | LUCO DEI MARSI | Acque di scarico in acque superficiali urbane-domestiche-industriali TAB.1+3 | POZZETTO FISCALE 41°57’54.8” 13°28’27.0” | SI | -- | -- | AQ/012761/21 | 2021-10-20 | 7.6 | [5 empty] | 29 | 25 | 81 | -- |  | < 0.01 | < 0.1 |  | < 0.01 | < 0.01 |  | 0.11 | 0.02 |  | < 0.01 | < 0.01 | < 0.01 | -- |  |  | 0.05 |  | < 0.03 |  |  | 25 | 50 |  | 3.7 |  | < 0.1 | 0.29 | 1.2 | < 10 | < 0.05 | < 0.1 |  |  |  | < 0.2 | 0.2 | 0.5 | 0.7 | [7 empty] | -- | -- | -- | --
DEPURATORE CONSORTILE DI SULMONA SANTA RUFINA (IT13066098A01T01) | SULMONA | Acque di scarico in acque superficiali urbane-domestiche-industriali TAB.1+3 | POZZETTO FISCALE 42°04'37.6''N 13°53'45.6''E | SI | -- | SI | AQ/013037/21 | 2021-10-26 | 7.6 | [5 empty] | 6 | 4 | 17 | -- |  | < 0.01 | < 0.1 |  | < 0.01 | < 0.01 |  | 0.12 | 0.01 |  | < 0.01 | < 0.01 | < 0.01 | -- |  |  | 0.08 |  | < 0.03 |  |  | 14 | 46 |  | 0.4 |  | 0.2 | 0.04 | 4.6 | < 10 | < 0.05 | < 0.1 |  |  |  | < 0.2 | < 0.2 | 0.3 | 0.3 | [7 empty] | -- | 4.63 | 0.00 | --
DEPURATORE CONSORTILE DI SULMONA SANTA RUFINA (IT13066098A01T01) | SULMONA | Acque di scarico in acque superficiali urbane-domestiche-industriali TAB.1+3 | POZZETTO FISCALE 42°04'37.6''N 13°53'45.6''E | -- | SI | -- | AQ/013040/21 | 2021-10-26 | -- | [5 empty] | -- | -- | -- | -- |  | -- | -- |  | -- | -- |  | -- | -- |  | -- | -- | -- | -- |  |  | -- |  | -- |  |  | -- | -- |  | -- |  | -- | -- | -- | -- | -- | -- |  |  |  | -- | -- | -- | -- | [7 empty] | 25000 | -- | -- | --
DEPURATORE CONSORTILE DI CORFINIO (IT13066075A01T01) | CORFINIO | Acque di scarico in acque superficiali urbane-domestiche-industriali TAB.1+3 | POZZETTO FISCALE - 42°08'09.69'' N 13°50'16.80'' E | SI | -- | SI | AQ/013041/21 | 2021-10-26 | 7.5 | [5 empty] | 2 | < 2 | < 10 | -- |  | < 0.01 | < 0.1 |  | < 0.01 | < 0.01 |  | 0.03 | < 0.005 |  | < 0.01 | < 0.01 | < 0.01 | -- |  |  | 0.03 |  | < 0.03 |  |  | 15 | 28 |  | 0.8 |  | < 0.1 | 0.01 | 6.0 | -- | -- | < 0.1 |  |  |  | < 0.2 | < 0.2 | < 0.2 | < 0.2 | [7 empty] | -- | 5.99 | 0.00 | --
DEPURATORE CONSORTILE DI CORFINIO (IT13066075A01T01) | CORFINIO | Acque di scarico in acque superficiali urbane-domestiche-industriali TAB.1+3 | POZZETTO FISCALE - 42°08'09.69'' N 13°50'16.80'' E | -- | SI | -- | AQ/013043/21 | 2021-10-26 | -- | [5 empty] | -- | -- | -- | -- |  | -- | -- |  | -- | -- |  | -- | -- |  | -- | -- | -- | -- |  |  | -- |  | -- |  |  | -- | -- |  | -- |  | -- | -- | -- | -- | -- | -- |  |  |  | -- | -- | -- | -- | [7 empty] | 4500 | -- | -- | --
DEPURATORE COMUNALE DI FOSSA (IT1366044A10C01) | FOSSA | Acque di scarico prima dell'ingresso all'impianto | VASCA DI SOLLEVAMENTO | SI | -- | -- | AQ/013850/21 | 2021-11-11 | -- | [5 empty] | 1160 | 1070 | 3180 |  |  | -- | -- |  | -- | -- |  | -- | -- |  | -- | -- | -- | -- |  |  | -- |  | -- |  |  | -- | -- |  | -- |  | -- | -- | -- | -- | -- | -- |  |  |  | -- | -- | -- | -- | [7 empty] | -- | -- | -- | --
DEPURATORE COMUNALE DI FOSSA (IT1366044A10C01) | FOSSA | Acque di scarico in acque superficiali urbane-domestiche TAB.1 | POZZETTO FISCALE -42°17'36,6'' N 13°29'39,7'' E | SI | -- | SI | AQ/013851/21 | 2021-11-11 | -- | [5 empty] | 7 | 25 | 74 | -- |  | -- | -- |  | -- | -- |  | -- | -- |  | -- | -- | -- | -- |  |  | -- |  | < 0.03 |  |  | -- | -- |  | -- |  | -- | -- | -- | -- | -- | -- |  |  |  | -- | -- | -- | -- | [7 empty] | -- | -- | 0.00 | --
DEPURATORE COMUNALE DI FOSSA (IT1366044A10C01) | FOSSA | Acque di scarico in acque superficiali urbane-domestiche TAB.1 | POZZETTO FISCALE -42°17'36,6'' N 13°29'39,7'' E | -- | SI | -- | AQ/013853/21 | 2021-11-11 | -- | [5 empty] | -- | -- | -- | -- |  | -- | -- |  | -- | -- |  | -- | -- |  | -- | -- | -- | -- |  |  | -- |  | -- |  |  | -- | -- |  | -- |  | -- | -- | -- | -- | -- | -- |  |  |  | -- | -- | -- | -- | [7 empty] | <10 | -- | -- | Assente
DEPURATORE COMUNALE LUCO DEI MARSI CAPOLUOGO (IT1366051A01C01) | LUCO DEI MARSI | Acque di scarico in acque superficiali urbane-domestiche-industriali TAB.1+3 | POZZETTO FISCALE 41°57’54.8” 13°28’27.0” | -- | SI | -- | AQ/014869/21 | 2021-10-20 | -- | [5 empty] | -- | -- | -- | -- |  | -- | -- |  | -- | -- |  | -- | -- |  | -- | -- | -- | -- |  |  | -- |  | -- |  |  | -- | -- |  | -- |  | -- | -- | -- | -- | -- | -- |  |  |  | -- | -- | -- | -- | [7 empty] | 62000 | -- | -- | --
DEPURATORE COMUNALE DI MONTEREALE MARANA (IT1366056A01T01) | MONTEREALE | Acque di scarico in acque superficiali: urbane-domestiche (TAB.1+3) | VASCA DI STRAMAZZO DOPO RAGGI UV PRIMA DEL POZZETTO FISCALE - 42°29'112'' N 13°13'58.0'' E | SI | -- | SI | AQ/015023/21 | 2021-12-15 | 7.9 | [5 empty] | 7 | 5 | 27 | -- |  | < 0.01 | < 0.1 |  | < 0.01 | < 0.01 |  | 0.17 | 0.04 |  | < 0.01 | < 0.01 | < 0.01 | -- |  |  | 0.01 |  | < 0.03 |  |  | 35 | 39 |  | 0.6 |  | < 0.1 | < 0.01 | 4.6 | -- | -- | < 0.1 |  |  |  | < 0.2 | < 0.2 | < 0.2 | < 0.2 | [7 empty] | -- | -- | 0.00 | --
DEPURATORE COMUNALE DI MONTEREALE MARANA (IT1366056A01T01) | MONTEREALE | Acque di scarico in acque superficiali: urbane-domestiche (TAB.1+3) | VASCA DI STRAMAZZO DOPO RAGGI UV PRIMA DEL POZZETTO FISCALE - 42°29'112'' N 13°13'58.0'' E | -- | SI | -- | AQ/015024/21 | 2021-12-15 | -- | [5 empty] | -- | -- | -- | -- |  | -- | -- |  | -- | -- |  | -- | -- |  | -- | -- | -- | -- |  |  | -- |  | -- |  |  | -- | -- |  | -- |  | -- | -- | -- | -- | -- | -- |  |  |  | -- | -- | -- | -- | [7 empty] | <10 | -- | -- | Assente
DEPURATORE COMUNALE DI BARETE PIZZOLI (IT1366072A01T01) | PIZZOLI | Acque di scarico in acque superficiali urbane-domestiche-industriali TAB.1+3 | POZZETTO FISCALE COORDINATE 42°25'26''N13°15'53.22E | SI | -- | SI | AQ/015061/21 | 2021-12-16 | 7.5 | [5 empty] | 15 | 9 | 29 | 0.04 |  | < 0.01 | < 0.1 |  | < 0.01 | < 0.01 |  | 0.05 | 0.01 |  | < 0.01 | < 0.01 | 0.01 | < 0.005 |  |  | 0.07 |  | < 0.03 |  |  | 21 | 35 |  | 2.1 |  | < 0.1 | 0.05 | 18.3 | < 10 | < 0.05 | < 0.1 |  |  |  | < 0.2 | < 0.2 | 0.3 | 0.3 | [7 empty] | -- | -- | 0.00 | --
DEPURATORE COMUNALE DI BARETE PIZZOLI (IT1366072A01T01) | PIZZOLI | Acque di scarico in acque superficiali urbane-domestiche-industriali TAB.1+3 | POZZETTO FISCALE COORDINATE 42°25'26''N13°15'53.22E | -- | SI | -- | AQ/015062/21 | 2021-12-16 | -- | [5 empty] | -- | -- | -- | -- |  | -- | -- |  | -- | -- |  | -- | -- |  | -- | -- | -- | -- |  |  | -- |  | -- |  |  | -- | -- |  | -- |  | -- | -- | -- | -- | -- | -- |  |  |  | -- | -- | -- | -- | [7 empty] | 430 | -- | -- | Assente
DEPURATORE COMUNALE DI TIONE DEGLI ABRUZZI A SERVIZIO DELLA FRAZIONE GORIANO VALLI (IT1366100A12C02) | TIONE DEGLI ABRUZZI | Acque di scarico in acque superficiali domestiche Tab.C L.R.31/2010 < 250 a.e. | FINE VASCA DI CONTATTO PRIMA DEL POZZETTO FISCALE ESSENDO LO STESSO PRIVO DI FONDO | SI | -- | -- | AQ/015074/21 | 2021-12-17 | -- | [5 empty] | 2 | 4 | 17 | -- |  | -- | -- |  | -- | -- |  | -- | -- |  | -- | -- | -- | -- |  |  | -- |  | -- |  |  | -- | -- |  | -- |  | -- | -- | -- | -- | -- | -- |  |  |  | -- | -- | -- | -- | [7 empty] | -- | -- | -- | --