## scarico LENA
[8 empty] | Acque di scarico in acque superficiali (TAB.1 - All.5 Parte III D.Lgs. 152/06) | [6 empty] | 35 | 25 | 125
[8 empty] | Acque di scarico in acque superficiali (Tab.2 - All.5 Parte III D.Lgs. 152/06 - 10.000-100.000 a.e.) | [6 empty] | 35 | 25 | 125 | [25 empty] | 2 | 15
[8 empty] | Acque di scarico in acque superficiali (Tab.2 - All.5 Parte III D.Lgs. 152/06 - > 100.000 a.e.) | [34 empty] | 1 | 10
[8 empty] | Acque di scarico in acque superficiali (Tab.3 - All.5 Parte III D.Lgs. 152/06) | 5,5-9,5 |  | non percettibile dopo diluizione 1:20 | non molesto |  | assenti | 80 | 40 | 160 | 1 |  | 0.5 | 20 | 2 | 0.02 | 2 | 0.2 | 2 | 2 | 0.005 | 2 | 0.2 | 0.1 | 0.03 | 10 |  | 0.5 | 0.5 | 0.2 | 1 | 1 | 1000 | 1200 | 6 | 10 |  | 15 | 0.6 | 20 | 20 | 5 | 0.5 | 1 | 0.2 | 0.1 |  |  |  | 2 | 0.1 | 0.05 | 0.01 | 0.01 | 0.002 | 0.002 | 1 | 5000 (se indicato in Autorizzazione) | 50 | 50 | Assente ( analisi eseguita a scopo conoscitivo o se indicata sulla Autorizzazione)
[8 empty] | Acque di scarico su suolo (TAB.4 - All.5 Parte III D.Lgs. 152/06) | 6-8 |  |  |  | 10 | assenti | 25 | 20 | 100 | 1 | 0.1 | 0.05 | 10 | 0.5 |  | 1 |  | 2 | 0.2 |  | 0.2 | 0.1 | 0.1 | 0.002 | 3 | 0.1 | 0.5 |  | 0.2 | 0.5 | 0.5 | 500 | 200 | 1 | 2 | 15 | [5 empty] | 0.1 | 0.5 | 0.01 | 0.01 |  |  |  | 0.5 | [7 empty] | 5000 (se indicato in Autorizzazione) | 50 | 50 | Assente ( analisi eseguita a scopo conoscitivo o se indicata sulla Autorizzazione)
[8 empty] | Acque di scarico su suolo o strati superficiali del sottosuolo (TAB.B - L.R. 31/10 - aggl. ≤ 50 a.e.) | [6 empty] | 150
Distretto: | L'AQUILA | [6 empty] | Acque di scarico su suolo o strati superficiali del sottosuolo (TAB.B - L.R. 31/10 - aggl. 51-100 a.e.) | [6 empty] | 150 | 60 | 160
Dirigente Responsabile: | Dott.ssa VIRGINIA LENA | [6 empty] | Acque di scarico su suolo o strati superficiali del sottosuolo (TAB.B - L.R. 31/10 - aggl. > 100 a.e.) | 6-8 |  |  |  | 10 | assenti | 25 | 20 | 100 | 1 | 0.1 | 0.05 | 10 | 0.5 |  | 1 |  | 2 | 0.2 |  | 0.2 | 0.1 | 0.1 | 0.002 | 3 | 0.1 | 0.5 |  | 0.2 | 0.5 | 0.5 | 500 | 200 | 1 | 2 | 15 | [5 empty] | 0.1 | 0.5 | 0.01 | 0.01 |  |  |  | 0.5 | [7 empty] | 5000 (se indicato in Autorizzazione) | 50 | 50 | Assente ( analisi eseguita a scopo conoscitivo o se indicata sulla Autorizzazione)
Periodo di riferimento: | 2° trimestre 2026 - rev.0 | [6 empty] | Acque di scarico in acque superficiali (TAB.C - L.R. 31/10 - aggl. ≤ 250 a.e.) | [6 empty] | 200 | 250 | 500 | [47 empty] | 5000 (se indicato in Autorizzazione) |  |  | Assente ( analisi eseguita a scopo conoscitivo o se indicata sulla Autorizzazione)
[8 empty] | Acque di scarico in acque superficiali (TAB.C - L.R. 31/10 - aggl. 251-1.999 a.e.) | [6 empty] | 80 | 40 | 160 | [26 empty] | 25 |  |  |  | 20
IMPIANTO | COMUNE | DESCRIZIONE PRODOTTO | PUNTO DI PRELIEVO | PRELIEVO ANALISI CHIMICA | PRELIEVO ANALISI BATTERIOLOGICA | PRELIEVO ANALISI TOSSICOLOGICA | CODICE CAMPIONE | DATA CAMPIONAMENTO | pH (Unità di pH) | Temperatura (°C) | Colore | Odore | SAR | Materiali grossolani | Solidi sospesi totali (mg/L) | BOD5 (mg/L di O2) | COD (mg/L di O2) | Alluminio (mg/L) | Berillio (mg/L) | Arsenico (mg/L) | Bario (mg/L) | Boro (mg/L) | Cadmio (mg/L) | Cromo totale (mg/L) | Cromo VI (mg/L) | Ferro (mg/L) | Manganese (mg/L) | Mercurio (mg/L) | Nichel (mg/L) | Piombo (mg/L) | Rame (mg/L) | Selenio (mg/L) | Stagno (mg/L) | Vanadio (mg/L) | Zinco (mg/L) | Cianuri totali (mg/L come CN ) | Cloro attivo libero (mg/L) | Solfuri (mg/L come H2S) | Solfiti (mg/L come SO3 2-) | Solfati (mg/L come SO4 2-) | Cloruri (mg/L) | Fluoruri (mg/L) | Fosforo totale (mg/L) | Azoto totale (mg/L) | Azoto ammoniacale (mg/L come NH4+ ) | Azoto nitroso (mg/L come N) | Azoto nitrico (mg/L come N) | Grassi e olii animali/vegetali (mg/L) | Idrocarburi totali (mg/L) | Fenoli totali (mg/L) | Aldeidi totali (mg/L) | Solventi organici aromatici (mg/L) | Solventi organici azotati (mg/L) | Tensiottivi cationici (mg/L) | Tensiottivi non ionici (mg/L) | Tensiottivi anionici (mg/L) | Tensioattivi totali (mg/L) | Pesticidi fosforati (mg/L) | Pesticidi totali (esclusi i fosforati) (mg/L) | Aldrin (mg/L) | Dieldrin (mg/L) | Endrin (mg/L) | Isodrin (mg/L) | Solventi clorurati (mg/L) | Escherichia coli (UFC/100 ml) | Saggio di tossicità con batteri bioluminescenti (% di inibizione della bioluminescenza) | Saggio di tossicità acuta con Daphnia magna (% organismi immobilizzati dopo 24 ore) | Salmonella (Presenza-Assenza /1000 ml ) | 1,1,1 Tricloroetano (µg/L) | 1,2 Dicloroetilene (µg/L) | Tetracloruro di carbonio (µg/L) | Triclorofluorometano (µg/L) | 1,1 Dicloroetilene (µg/L) | Benzene (µg/L) | Diclorometano (µg/L) | Esaclorobutadiene (µg/L) | Tetracloroetilene (µg/L) | 1,1,2,2 Tetracloroetano (µg/L) | 1,2 Dicloropropano (µg/L) | Triclorometano (µg/L) | 1,2,3 Triclorobenzene (µg/L)
DEPURATORE COMUNALE DI CAPPADOCIA CAPOLUOGO (IT1366023A01C01) | Cappadocia | Acque di scarico in acque superficiali urbane TAB.1 | POZZETTO FISCALE 42.0055020 N 13.1738100 E | SI |  |  | AQ/003124/26 | 2026-04-01 | [6 empty] | 5 | 5 | 18 | [47 empty] | 24000
DEPURATORE COMUNALE DI CAPPADOCIA CAPOLUOGO (IT1366023A01C01) | Cappadocia | Acque di scarico in acque superficiali urbane TAB.1 | POZZETTO FISCALE 42.0055020 N 13.1738100 E |  | SI |  | AQ/003125/26 | 2026-04-01 | [56 empty] | 790
DEPURATORE COMUNALE DI CAPISTRELLO SANTA BARBARA (IT1366020A01) | Capistrello | Acque di scarico in acque superficiali urbane-industriali TAB.1+3 | POZZETTO FISCALE 41.5875290 N 13.2419510 E | SI |  | SI | AQ/003126/26 | 2026-04-01 | 7,6 | [5 empty] | 16 | 13 | 46 | 0,04 |  | <0.01 | <1 |  | <0.01 | <0.01 |  | 0,09 | 0,02 | <0.0001 | <0.01 | <0.01 | <0.01 | <0.001 | <0.005 |  | 0,01 |  | <0.03 |  |  | 14 | 21 |  | 1,0 |  | 9,89 | 0,02 | 0,1 | [17 empty] | 34000
DEPURATORE COMUNALE DI CAPISTRELLO SANTA BARBARA (IT1366020A01) | Capistrello | Acque di scarico in acque superficiali urbane-industriali TAB.1+3 | POZZETTO FISCALE 41.5875290 N 13.2419510 E |  | SI |  | AQ/003127/26 | 2026-04-01 | [39 empty] | <10 | <0.05 | <0.1 |  |  |  | <0.2 | <0.2 | 0,2 | 0,2 | [9 empty] | 0
DEPURATORE COMUNALE DI CAPISTRELLO CUPONE (IT1366020A10C01) | Capistrello | Acque di scarico in acque superficiali urbane Tab.C ab. 251-1999 L.R.31/2010 | POZZETTO FISCALE 41.5778840 N 13.2295040 E | SI |  |  | AQ/003128/26 | 2026-04-01 | [6 empty] | 6 | 6 | 20 | [27 empty] | 2,80 | [19 empty] | 270
DEPURATORE COMUNALE DI CAPISTRELLO CUPONE (IT1366020A10C01) | Capistrello | Acque di scarico in acque superficiali urbane Tab.C ab. 251-1999 L.R.31/2010 | POZZETTO FISCALE 41.5778840 N 13.2295040 E |  | SI |  | AQ/003129/26 | 2026-04-01
DEPURATORE COMUNALE DI CAPISTRELLO PESCOCANALE ALTO (IT1366020A11C01) | Capistrello | Acque di scarico in acque superficiali urbane Tab.C ab. 251-1999 L.R.31/2010 | POZZETTO FISCALE 41.5750310 N 13.2351880 E | SI |  |  | AQ/003130/26 | 2026-04-01 | [6 empty] | 5 | 10 | 40 | [27 empty] | 7,71 | [19 empty] | 370
DEPURATORE COMUNALE DI CAPISTRELLO PESCOCANALE ALTO (IT1366020A11C01) | Capistrello | Acque di scarico in acque superficiali urbane Tab.C ab. 251-1999 L.R.31/2010 | POZZETTO FISCALE 41.5750310 N 13.2351880 E |  | SI |  | AQ/003131/26 | 2026-04-01
DEPURATORE COMUNALE DI CAPISTRELLO PESCOCANALE BASSO (IT1366020A12C01) | Capistrello | Acque di scarico in acque superficiali urbane Tab.C ab. 251-1999 L.R.31/2010 | POZZETTO FISCALE 41.5721330 N 13.2371480 E | SI |  |  | AQ/003132/26 | 2026-04-01 | [6 empty] | 33 | 30 | 108 | [27 empty] | 20,60 | [19 empty] | 20
DEPURATORE COMUNALE DI CAPISTRELLO PESCOCANALE BASSO (IT1366020A12C01) | Capistrello | Acque di scarico in acque superficiali urbane Tab.C ab. 251-1999 L.R.31/2010 | POZZETTO FISCALE 41.5721330 N 13.2371480 E |  | SI |  | AQ/003133/26 | 2026-04-01 | [39 empty] | <10 | <0.05 | <0.1 |  |  |  | <0.2 | <0.2 | 0,3 | 0,3 | [9 empty] | 0
DEPURATORE COMUNALE DI TAGLIACOZZO CAPOLUOGO (IT1366099A01C01) | Tagliacozzo | Acque di scarico in acque superficiali urbane-industriali TAB.1+3 | POZZETTO FISCALE 42.0410320 N 13.1592650 E | SI |  | SI | AQ/003547/26 | 2026-04-16 | 7,5 | [5 empty] | 8 | 7 | 25 | 0,10 |  | <0.01 | <1 |  | <0.01 | <0.01 |  | 0,02 | 0,06 | <0.0001 | <0.01 | <0.01 | <0.01 | <0.001 | <0.005 |  | 0,11 |  | <0.03 |  |  | 18 | 28 |  | <0.5 |  | 2,21 | 0,21 | 1,6 |  |  | <0.1 |  |  |  | <0.2 | <0.2 | 0,8 | 0,8 | [9 empty] | 5
DEPURATORE COMUNALE DI TAGLIACOZZO CAPOLUOGO (IT1366099A01C01) | Tagliacozzo | Acque di scarico in acque superficiali urbane-industriali TAB.1+3 | POZZETTO FISCALE 42.0410320 N 13.1592650 E |  | SI |  | AQ/003548/26 | 2026-04-16 | [39 empty] | <10 | <0.05 | <0.1 |  |  |  | <0.2 | <0.2 | 0,8 | 0,8 | [9 empty] | 0
DEPURATORE COMUNALE DI TAGLIACOZZO INDUSTRIALE (IT1366099A10C01) | Tagliacozzo | Acque di scarico in acque superficiali urbane-industriali TAB.1+3 | POZZETTO FISCALE 42.0375680 N 13.1738630 E | SI |  | SI | AQ/003553/26 | 2026-04-16 | 7,4 | [5 empty] | 194 | 125 | 364 | 3,83 |  | <0.01 | <1 |  | <0.01 | <0.01 |  | 0,35 | 0,34 | <0.0001 | <0.01 | <0.01 | <0.01 | <0.001 | <0.005 |  | 0,15 |  | <0.03 |  |  | 17 | 96 |  | 3,2 |  | 3,36 | 0,02 | 0,3 | <10 |  | <0.1 |  |  |  | 0,2 | 0,4 | 0,8 | 1,4 | [9 empty] | 0
DEPURATORE COMUNALE DI TAGLIACOZZO INDUSTRIALE (IT1366099A10C01) | Tagliacozzo | Acque di scarico in acque superficiali urbane-industriali TAB.1+3 | POZZETTO FISCALE 42.0375680 N 13.1738630 E |  | SI |  | AQ/003554/26 | 2026-04-16 | [56 empty] | 10
DEPURATORE COMUNALE DI TAGLIACOZZO VILLA SAN SEBASTIANO (IT1366099A11C01) | Tagliacozzo | Acque di scarico in acque superficiali urbane TAB.1 | POZZETTO FISCALE 42.0193260 N 13.1897110 E | SI |  |  | AQ/003555/26 | 2026-04-16 | [6 empty] | 28 | 10 | 36 | [19 empty] | <0.03
DEPURATORE COMUNALE DI TAGLIACOZZO VILLA SAN SEBASTIANO (IT1366099A11C01) | Tagliacozzo | Acque di scarico in acque superficiali urbane TAB.1 | POZZETTO FISCALE 42.0193260 N 13.1897110 E |  | SI |  | AQ/003556/26 | 2026-04-16 | [56 empty] | 560000
DEPURATORE ARAP ABRUZZO BAZZANO INDUSTRIALE-ONNA MAP | L'Aquila | Acque di scarico in acque superficiali urbane-industriali TAB.1+3 | POZZETTO FISCALE 42.1956790 N 13.2846220 E |  | SI |  | AQ/003789/26 | 2026-04-21
DEPURATORE COMUNALE DI PIZZOLI CERMONE (IT1366072A02T01) | Pizzoli | Acque di scarico in acque superficiali urbane-industriali TAB.1+3 | POZZETTO FISCALE 42.2453660 N 13.1815370 E |  | SI |  | AQ/003841/26 | 2026-04-21 | [56 empty] | 1500
DEPURATORE ARAP ABRUZZO BAZZANO INDUSTRIALE-ONNA MAP | L'Aquila | Acque di scarico in acque superficiali urbane-industriali TAB.1+3 | POZZETTO FISCALE 42.1956790 N 13.2846220 E | SI |  | SI | AQ/003894/26 | 2026-04-22 | 8,0 | [5 empty] | 121 | 95 | 312 | 0,79 |  | <0.01 | <1 | <0.1 | <0.01 | <0.01 | <0.005 | 0,21 | 0,03 | <0.0001 | <0.01 | <0.01 | 0,01 | <0.001 | <0.005 |  | 0,07 | < 0.01 | <0.03 | < 1 | 3,9 | 151 | 48 | 2,60 | 3,3 |  | 28,80 | <0.01 | 0,3 |  |  |  |  | <0,01 | <0,01 | [10 empty] | <0,01
DEPURATORE COMUNALE DI PIZZOLI CERMONE (IT1366072A02T01) | Pizzoli | Acque di scarico in acque superficiali urbane-industriali TAB.1+3 | POZZETTO FISCALE 42.2453660 N 13.1815370 E | SI |  | SI | AQ/003895/26 | 2026-04-22 | 7,5 | [5 empty] | 76 | 40 | 135 | 0,23 |  | <0.01 | <1 | <0.1 | <0.01 | <0.01 |  | 0,25 | 0,03 | <0.0001 | <0.01 | <0.01 | 0,02 | <0.001 | <0.005 |  | 0,07 |  | 0,03 |  |  | 23 | 372 |  | 3,1 |  | 20,50 | 0,51 | 8,5
DEPURATORE COMUNALE DI CAGNANO AMITERNO (IT1366013A011C01) | Cagnano Amiterno | Acque di scarico in acque superficiali urbane TAB.1 | POZZETTO FISCALE 42.2746200 N 13.1461371 E | SI |  |  | AQ/004190/26 | 2026-04-29 | [6 empty] | 8 | 2 | <10 | [47 empty] | 1200
DEPURATORE COMUNALE DI CAGNANO AMITERNO (IT1366013A011C01) | Cagnano Amiterno | Acque di scarico in acque superficiali urbane TAB.1 | POZZETTO FISCALE 42.2746200 N 13.1461371 E |  | SI |  | AQ/004192/26 | 2026-04-29
DEPURATORE COMUNALE DI MONTEREALE MARANA (IT1366056A01T01) | Montereale | Acque di scarico in acque superficiali urbane-industriali TAB.1+3 | POZZETTO FISCALE 42.2918760 N 13.1397060 E | SI |  | SI | AQ/004193/26 | 2026-04-29 | 7,8 | [5 empty] | 10 | 3 | 12 | 0,05 |  | <0.01 | <1 | <0.1 | <0.01 | <0.01 |  | 0,17 | 0,06 | <0.0001 | <0.01 | <0.01 | <0.01 | <0.001 | <0.005 |  | 0,01 |  | <0.03 |  |  | 107 | 28 |  | <0.5 |  | 0,11 | 0,04 | 3,3 | [17 empty] | <10
DEPURATORE COMUNALE DI MONTEREALE MARANA (IT1366056A01T01) | Montereale | Acque di scarico in acque superficiali urbane-industriali TAB.1+3 | POZZETTO FISCALE 42.2918760 N 13.1397060 E |  | SI |  | AQ/004198/26 | 2026-04-29 | [40 empty] | <0.05 | <0.1 |  |  |  | <0.2 | <0.2 | 0,6 | 0,6 | [9 empty] | 0
DEPURATORE COMUNALE DI BARISCIANO (IT136609101C01) | Barisciano | Acque di scarico su suolo reflui urbani e industriali TAB. 4 | POZZETTO FISCALE 42.1910050 N 13.3518950 E | SI |  | SI | AQ/004788/26 | 2026-05-13 | 7,9 | [5 empty] | 7 | 8 | 26 | 0,02 | <0.01 | <0.01 | <1 | <0.1 | <0.01 | <0.01 |  | 0,09 | 0,02 | <0.0001 | <0.01 | <0.01 | <0.01 | <0.001 | <0.005 | <0.005 | 0,04 |  | <0.03 |  |  | 26 | 57 |  | 2,3 | <5 | [5 empty] | 0,1 |  |  |  | <0.2 | <0.2 | 0,2 | 0,2 | [9 empty] | 0
DEPURATORE COMUNALE DI BARISCIANO (IT136609101C01) | Barisciano | Acque di scarico su suolo reflui urbani e industriali TAB. 4 | POZZETTO FISCALE 42.1910050 N 13.3518950 E |  | SI |  | AQ/004789/26 | 2026-05-13 | [56 empty] | 20
DEPURATORE COMUNALE DI BARISCIANO -PETOGNA (IT1366009A01C01) | Barisciano | Acque di scarico su suolo reflui urbani e industriali TAB. 4 | POZZETTO FISCALE 42.1941330 N 13.3165940 E | SI |  | SI | AQ/004790/26 | 2026-05-13 | 7,1 | [5 empty] | 2 | 9 | 29 | 0,03 | <0.01 | <0.01 | <1 | <0.1 | <0.01 | <0.01 |  | 0,03 | <0.01 | <0.0001 | <0.01 | <0.01 | <0.01 | <0.001 | <0.005 | <0.005 | 0,03 |  | <0.03 |  |  | 26 | 53 |  | 3,8 | 20 | [5 empty] | 0,1 |  |  |  | <0.2 | <0.2 | 0,3 | 0,3 | [9 empty] | 0
DEPURATORE COMUNALE DI BARISCIANO -PETOGNA (IT1366009A01C01) | Barisciano | Acque di scarico su suolo reflui urbani e industriali TAB. 4 | POZZETTO FISCALE 42.1941330 N 13.3165940 E |  | SI |  | AQ/004791/26 | 2026-05-13 | [56 empty] | <10
DEPURATORE COMUNALE DI L'AQUILA ARAGNO (IT1366049A13C01) | L'Aquila | Acque di scarico su suolo reflui urbani e industriali TAB. 4 | POZZETTO FISCALE 42.2357160 N 13.2726950 E | SI |  | SI | AQ/004795/26 | 2026-05-13 | 6,9 | [5 empty] | 2 | 3 | 12 | 0,02 | <0.01 | <0.01 | <1 | <0.1 | <0.01 | <0.01 |  | 0,01 | 0,01 | <0.0001 | <0.01 | <0.01 | <0.01 | <0.001 | <0.005 | <0.005 | 0,03 |  | <0.03 |  |  | 20 | 43 | 0,17 | 3,9 | 27 |  |  |  | <10 | <0.05 | <0.1 |  | <0,0001 |  | <0.2 | <0.2 | 0,2 | 0,2 | [6 empty] | <0,01 |  |  | 0
DEPURATORE COMUNALE DI L'AQUILA ARAGNO (IT1366049A13C01) | L'Aquila | Acque di scarico su suolo reflui urbani e industriali TAB. 4 | POZZETTO FISCALE 42.2357160 N 13.2726950 E |  | SI |  | AQ/004796/26 | 2026-05-13 | [56 empty] | <10
DEPURATORE COMUNALE DI ROCCA DI BOTTE (IT1366080A01C01) | Rocca di Botte | Acque di scarico in acque superficiali urbane Tab.C ab. 251-1999 L.R.31/2010 | POZZETTO FISCALE 42.0261980 N 13.0384020 E | SI |  |  | AQ/005113/26 | 2026-05-20 | [6 empty] | 6 | 20 | 73 | [27 empty] | 8,78 | [19 empty] | 1000
DEPURATORE COMUNALE DI ROCCA DI BOTTE (IT1366080A01C01) | Rocca di Botte | Acque di scarico in acque superficiali urbane Tab.C ab. 251-1999 L.R.31/2010 | POZZETTO FISCALE 42.0261980 N 13.0384020 E |  | SI |  | AQ/005114/26 | 2026-05-20
DEPURATORE COMUNALE DI CARSOLI POGGIO CINOLFO 1 (IT1366025A11C01) | Carsoli | Acque di scarico in acque superficiali urbane TAB.1 | POZZETTO FISCALE 42.0640950 N 13.0309650 E | SI |  |  | AQ/005115/26 | 2026-05-20 | [6 empty] | 32 | 10 | 35 | [47 empty] | 410
DEPURATORE COMUNALE CARSOLI VILLAROMANA (IT1366025A13C01) | Carsoli | Acque di scarico in acque superficiali urbane Tab.C ab. 251-1999 L.R.31/2010 | POZZETTO FISCALE 42.0468398 N 13.0934971 E | SI |  |  | AQ/005116/26 | 2026-05-20 | [6 empty] | 6 | 5 | 21 | [27 empty] | 4,18
DEPURATORE COMUNALE CARSOLI VILLAROMANA (IT1366025A13C01) | Carsoli | Acque di scarico in acque superficiali urbane Tab.C ab. 251-1999 L.R.31/2010 | POZZETTO FISCALE 42.0468398 N 13.0934971 E |  | SI |  | AQ/005117/26 | 2026-05-20 | [40 empty] | <0.05 | <0.1 |  |  |  | <0.2 | 0,3 | 0,9 | 1,1 | [9 empty] | 0
DEPURATORE COMUNALE TRASACCO CAPOLUOGO ( IT1366012A01C01) | Trasacco | Acque di scarico in acque superficiali urbane TAB.1 | POZZETTO FISCALE 41.5794900 N 13.3223760 E |  | SI |  | AQ/005403/26 | 2026-05-27 | [56 empty] | 10
DEPURATORE COMUNALE DI TRASACCO STRADA 38 (IT1366102A01C01) | Trasacco | Acque di scarico in acque superficiali urbane TAB.1 | POZZETTO FISCALE 41.5790080 N 13.3142520 E |  | SI |  | AQ/005404/26 | 2026-05-27 | [41 empty] | <0.1 |  |  |  | <0.2 | 0,2 | 1,8 | 2,0 | [9 empty] | 0
DEPURATORE COMUNALE DI SCURCOLA MARSICANA CAPOLUOGO (IT1366096A01C01) | Scurcola Marsicana | Acque di scarico in acque superficiali urbane-industriali TAB.1+3 | POZZETTO FISCALE 42.0419440 N 13.2074680 E |  | SI |  | AQ/005405/26 | 2026-05-27 | [56 empty] | 35000
DEPURATORE COMUNALE SCURCOLA MARSICANA-CAPPELLE DEI MARSI (IT1366096A02C01) | Scurcola Marsicana | Scurcola-Cappelle fase 1-2 | POZZETTO FISCALE 42.0370780 N 13.2229470 E |  | SI |  | AQ/005406/26 | 2026-05-27
DEPURATORE COMUNALE TRASACCO CAPOLUOGO ( IT1366012A01C01) | Trasacco | Acque di scarico in acque superficiali urbane TAB.1 | POZZETTO FISCALE 41.5794900 N 13.3223760 E | SI |  |  | AQ/005437/26 | 2026-05-28 | [6 empty] | 8 | 6 | 22
DEPURATORE COMUNALE DI TRASACCO STRADA 38 (IT1366102A01C01) | Trasacco | Acque di scarico in acque superficiali urbane TAB.1 | POZZETTO FISCALE 41.5790080 N 13.3142520 E | SI |  |  | AQ/005438/26 | 2026-05-28 | [6 empty] | 15 | 25 | 99
DEPURATORE COMUNALE DI SCURCOLA MARSICANA CAPOLUOGO (IT1366096A01C01) | Scurcola Marsicana | Acque di scarico in acque superficiali urbane-industriali TAB.1+3 | POZZETTO FISCALE 42.0419440 N 13.2074680 E | SI |  | SI | AQ/005439/26 | 2026-05-28 | 7,3 | [5 empty] | 7 | 6 | 21 | 0,06 |  | <0.01 | <1 | <0.1 | <0.01 | <0.01 |  | 0,05 | 0,04 | <0.0001 | <0.01 | <0.01 | <0.01 | <0.001 | <0.005 |  | 0,03 |  | <0.03 |  |  | 22 | 28 |  | 2,1 |  | 0,06 | 0,05 | 19,1 | [8 empty] | 1,3
DEPURATORE COMUNALE SCURCOLA MARSICANA-CAPPELLE DEI MARSI (IT1366096A02C01) | Scurcola Marsicana | Scurcola-Cappelle fase 1-2 | POZZETTO FISCALE 42.0370780 N 13.2229470 E | SI |  |  | AQ/005442/26 | 2026-05-28 | 7,5 | [5 empty] | 14 | 25 | 119 | 0,08 |  | <0.01 | <1 |  | <0.01 | <0.01 |  | 0,13 | 0,02 |  | <0.01 | <0.01 | <0.01 | <0.001 |  |  | 0,04 |  | <0.03 |  |  | 21 | 64 |  | 3,3 |  | 26,70 | <0.01 | 0,9
DEPURATORE COMUNALE DI PRATA D'ANSIDONIA (IT1366074A10C01) | Prata d'Ansidonia | Acque di scarico su suolo reflui urbani e industriali TAB. 4 | POZZETTO FISCALE 42.1649350 N 13.3684290 E | SI |  | SI | AQ/005495/26 | 2026-06-03 | 7,7 | [5 empty] | 4 | 4 | 15 | 0,08 | <0.01 | <0.01 | <1 | <0.1 | <0.01 | <0.01 |  | 0,02 | <0.01 | <0.0001 | <0.01 | <0.01 | <0.01 | <0.001 | <0.005 | <0.005 | 0,02 |  | <0.03 |  |  | 19 | 48 |  | 1,1 | 20 |  |  |  | <10 | 0,28 | 0,1 |  | <0,0001 |  | <0.2 | <0.2 | 0,4 | 0,4 | [6 empty] | <0,01 |  |  | 0
DEPURATORE COMUNALE DI PRATA D'ANSIDONIA (IT1366074A10C01) | Prata d'Ansidonia | Acque di scarico su suolo reflui urbani e industriali TAB. 4 | POZZETTO FISCALE 42.1649350 N 13.3684290 E |  | SI |  | AQ/005496/26 | 2026-06-03 | [56 empty] | 10
DEPURATORE COMUNALE DI TUSSIO (IT1366074A11C01) | Prata d'Ansidonia | Acque di scarico su suolo reflui urbani e industriali TAB. 4 | POZZETTO FISCALE 41.1618760 N 13.3864880 E |  | SI |  | AQ/005497/26 | 2026-06-03 | [56 empty] | 30
DEPURATORE COMUNALE DI COLLEBRINCIONI (IT1366049A15T01) | L'Aquila | Acque di scarico su suolo reflui urbani e industriali TAB. 4 | POZZETTO FISCALE 42.2356890 N 13.2516680 E |  | SI |  | AQ/005498/26 | 2026-06-03 | [56 empty] | 40
DEPURATORE COMUNALE DI COLLEBRINCIONI (IT1366049A15T01) | L'Aquila | Acque di scarico su suolo reflui urbani e industriali TAB. 4 | POZZETTO FISCALE 42.2356890 N 13.2516680 E | SI |  | SI | AQ/005499/26 | 2026-06-03 | 7,6 | [5 empty] | 3 | 60 | 192 | 0,02 | <0.01 | <0.01 | <1 | <0.1 | <0.01 | <0.01 |  | 0,01 | <0.01 | <0.0001 | <0.01 | <0.01 | <0.01 | <0.001 | <0.005 | <0.005 | 0,01 |  | <0.03 | < 1 |  | 18 | 30 | 0,42 | 2,9 | 21 | [5 empty] | 0,1 |  |  |  | <0.2 | <0.2 | 0,2 | 0,2 | [9 empty] | 14
DEPURATORE COMUNALE DI TUSSIO (IT1366074A11C01) | Prata d'Ansidonia | Acque di scarico su suolo reflui urbani e industriali TAB. 4 | POZZETTO FISCALE 41.1618760 N 13.3864880 E | SI |  | SI | AQ/005564/26 | 2026-06-04 | 7,1 | [5 empty] | 16 | 20 | 69 | 0,42 | <0.01 | <0.01 | <1 | <0.1 | <0.01 | <0.01 | <0.005 | 0,24 | 0,03 | <0.0001 | <0.01 | <0.01 | 0,03 | <0.001 | <0.005 | <0.005 | 0,07 | < 0.01 | <0.03 | < 1 | 0,2 | 19 | 35 |  | 2,3 | 12 |  |  |  |  | <0.05 | 0,1 |  | <0,0001 |  | <0.2 | <0.2 | 0,5 | 0,5 | <0,01 | <0,005 | <0,002 | <0,001 | <0,0002 | <0,0002 | <0,01 |  |  | 5
DEPURATORE CONSORTILE DI CORFINIO (IT1366075A01T01) | Corfinio | Acque di scarico in acque superficiali urbane-industriali TAB.1+3 | POZZETTO FISCALE 42.0817250 N 13.5028230 E | SI |  | SI | AQ/006156/26 | 2026-06-18 | 7,9 | [5 empty] | 6 | 6 | 22 | 0,03 |  | <0.01 | <1 | <0.1 | <0.01 | <0.01 |  | 0,02 | 0,06 | <0.0001 | <0.01 | <0.01 | <0.01 | <0.001 | <0.005 |  | 0,01 |  | <0.03 |  |  | 22 | 28 |  | 2,3 |  | 0,03 | 0,04 | 8,3 |  |  |  |  | <0,0001 | [5 empty] | <0,01 | <0,005 | <0,002 | <0,001 | <0,0002 | <0,0002 | <0,01
DEPURATORE CONSORTILE DI CORFINIO (IT1366075A01T01) | Corfinio | Acque di scarico in acque superficiali urbane-industriali TAB.1+3 | POZZETTO FISCALE 42.0817250 N 13.5028230 E |  | SI |  | AQ/006157/26 | 2026-06-18 | [56 empty] | <10
DEPURATORE CONSORTILE DI SULMONA SANTA RUFINA (IT13066098A01T01) | Sulmona | Depuratore Santa Rufina | POZZETTO FISCALE 42.0462570 N 13.5375620 E | SI |  |  | AQ/006158/26 | 2026-06-18 | [6 empty] | 16 | 20 | 73 | [25 empty] | 0,9 |  | 2,54 | 0,18 | 1,8 | <10 | <0.05 | <0.1 |  |  |  | <0.2 | <0.2 | <0.2 | <0.2 | [9 empty] | 0
DEPURATORE CONSORTILE DI SULMONA SANTA RUFINA (IT13066098A01T01) | Sulmona | Depuratore Santa Rufina | POZZETTO FISCALE 42.0462570 N 13.5375620 E |  | SI |  | AQ/006159/26 | 2026-06-18 | [56 empty] | 450
DEPURATORE COMUNALE DI BUGNARA (IT13066012A10C01) | Bugnara | Acque di scarico in acque superficiali urbane TAB.1 | POZZETTO FISCALE 42.0276330 N 13.5249660 E | SI |  |  | AQ/006160/26 | 2026-06-18 | [6 empty] | 28 | 17 | 64 | [31 empty] | 0,05 | <0.1 |  |  |  | <0.2 | <0.2 | 0,8 | 0,8 | [9 empty] | 0
DEPURATORE COMUNALE DI PESCASSEROLI (IT13066068A01C01) | Pescasseroli | Acqua di scarico in acqua superficiale Tab.1 e Tab.2 | POZZETTO FISCALE 41.4744760 N13.4792210 E | SI |  |  | AQ/006391/26 | 2026-06-24 | [6 empty] | 4 | 8 | 26 | [25 empty] | 1,4 | 10 | [20 empty] | <10
DEPURATORE COMUNALE DI PESCASSEROLI (IT13066068A01C01) | Pescasseroli | Acqua di scarico in acqua superficiale Tab.1 e Tab.2 | POZZETTO FISCALE 41.4744760 N13.4792210 E |  | SI |  | AQ/006392/26 | 2026-06-24 | [40 empty] | 0,06 | <0.1 |  |  |  | <0.2 | 0,5 | 0,7 | 1,2 | [9 empty] | 0
DEPURATORE COMUNALE DI CIVITELLA ALFEDENA (IT13066035A10C01) | Civitella Alfedena | Acque di scarico in acque superficiali urbane TAB.1 | POZZETTO FISCALE 41°46'07.4''N 13°56' 56.1''E | SI |  |  | AQ/006396/26 | 2026-06-24 | [6 empty] | 17 | 14 | 47 | [47 empty] | 62000
DEPURATORE COMUNALE DI CIVITELLA ALFEDENA (IT13066035A10C01) | Civitella Alfedena | Acque di scarico in acque superficiali urbane TAB.1 | POZZETTO FISCALE 41°46'07.4''N 13°56' 56.1''E |  | SI |  | AQ/006399/26 | 2026-06-24 | [39 empty] | <10 | <0.05 | <0.1 |  | 0.0007 |  | <0.2 | 0,3 | 0,5 | 0,8 | [9 empty] | 0
DEPURATORE COMUNALE DI BARREA (IT13066010A01C01) | Barrea | Acqua di scarico in acqua superficiale Tab.1 e Tab.2 | POZZETTO FISCALE 41.7623573 N 13.9868866 E | SI |  |  | AQ/006410/26 | 2026-06-24 | [6 empty] | 16 | 11 | 38 | [25 empty] | 3,8 | 20 | [20 empty] | 330
DEPURATORE COMUNALE DI BARREA (IT13066010A01C01) | Barrea | Acqua di scarico in acqua superficiale Tab.1 e Tab.2 | POZZETTO FISCALE 41.7623573 N 13.9868866 E |  | SI |  | AQ/006411/26 | 2026-06-24