## Sheet
[6 empty] | Acque di scarico in acque superficiali (TAB.1 - All.5 Parte III D.Lgs. 152/06) | [7 empty] | 25 | [16 empty] | 125 | [5 empty] | 35
[6 empty] | Acque di scarico in acque superficiali (Tab.2 - All.5 Parte III D.Lgs. 152/06 - 10.000-100.000 a.e.) | [7 empty] | 25 | [9 empty] | 2 | [6 empty] | 125 | [5 empty] | 35
[6 empty] | Acque di scarico in acque superficiali (Tab.2 - All.5 Parte III D.Lgs. 152/06 - > 100.000 a.e.) | [17 empty] | 1
[6 empty] | Acque di scarico in acque superficiali (Tab.3 - All.5 Parte III D.Lgs. 152/06) | 20 | 5 | 1 | 0.5 | 15 | 20 | 0.6 | 40 | 0.02 | 0.2 | 1200 | non percettibile dopo diluizione 1:20 | 5000 (se indicato in Autorizzazione) | 2 | non molesto | 2 | 6 | 10 | 2 | assenti | 2 | 5,5-9,5 | 0.2 | 0.1 | 160 | 50 | 50 | 1000 | 1 | 1 | 80 | 1 | 0.2 |  |  |  |  | 2 | 0.5 | 0.1 | 0.05 | 0.01 | 0.01 | 0.002 | 0.002
[6 empty] | Acque di scarico su suolo (TAB.4 - All.5 Parte III D.Lgs. 152/06) |  |  | 1 | 0.05 |  |  |  | 20 |  | 0.2 | 200 |  | 5000 (se indicato in Autorizzazione) | 1 |  | 2 | 1 | 2 | 0.2 | assenti | 0.2 | 6-8 | 0.1 | 0.1 | 100 | 50 | 50 | 500 | 0.5 | 0.5 | 25 |  | 0.01 |  |  |  |  | 0.5 | 0.5
[6 empty] | Acque di scarico su suolo o strati superficiali del sottosuolo (TAB.B - L.R. 31/10 - aggl. ≤ 50 a.e.) | [30 empty] | 150
Distretto: | Pescara-Chieti |  |  |  |  | Acque di scarico su suolo o strati superficiali del sottosuolo (TAB.B - L.R. 31/10 - aggl. 51-100 a.e.) | [7 empty] | 60 | [16 empty] | 160 | [5 empty] | 150
Dirigente Responsabile: | Dott. Roberto Cocco |  |  |  |  | Acque di scarico su suolo o strati superficiali del sottosuolo (TAB.B - L.R. 31/10 - aggl. > 100 a.e.) |  |  | 1 | 0.05 |  |  |  | 20 |  | 0.2 | 200 |  | 5000 (se indicato in Autorizzazione) | 1 |  | 2 | 1 | 2 | 0.2 | assenti | 0.2 | 6-8 | 0.1 | 0.1 | 100 | 50 | 50 | 500 | 0.5 | 0.5 | 25 |  | 0.01 |  |  |  |  | 0.5 | 0.5
Periodo di riferimento: | Anno 2022 |  |  |  |  | Acque di scarico in acque superficiali (TAB.C - L.R. 31/10 - aggl. ≤ 250 a.e.) | [7 empty] | 250 | [16 empty] | 500 | [5 empty] | 200
[6 empty] | Acque di scarico in acque superficiali (TAB.C - L.R. 31/10 - aggl. 251-1.999 a.e.) | 20 | [6 empty] | 40 | [16 empty] | 160 | [5 empty] | 80
Codice Campione | Data Campionamento | Prov | Comune | Impianto | Punto di Prelievo | Descrizione Prodotto | Grassi e oli animali e vegetali (mg/l) | Idrocarburi totali (mg/l) | Alluminio (mg/l) | Arsenico (mg/l) | Azoto ammoniacale (mg/L come NH4+ ) | Azoto nitrico (mg/l come N) | Azoto nitroso (mg/l come N) | BOD5 (come O2) mg/L O2 | Cadmio (mg/L) | Cloro attivo libero (Cl2)mg/L | Cloruri (mg/L) | Colore | Conta di Escherichia coli( UFC/100 mL) | Cromo totale ( mg/L) | Odore | Ferro ( mg/L) | Fluoruri ( mg/L) | Fosforo totale (mg/lcome P) | Manganese ( mg/L) | Materiali grossolani | Nichel (mg/l) | pH (Unità di pH) | Piombo mg/L | Rame mg/L | Richiesta Chimica di Ossigeno (COD) mg/L O2 | Saggio di tossicità con batteri bioluminescenti (% di inibizione della bioluminescenza) | Saggio di tossicità acuta con Daphnia magna (% organismi immobilizzati dopo 24 ore) | Solfati (mg/L come SO4 2-) | Solfiti (mg/L come SO3 2-) | Solfuri (mg/l come H2S) | Solidi sospesi totali (mg/L) | Solventi clorurati mg/L | Solventi organici aromatici mg/L | Sostanze oleose totali mg/L | Tensioattivi Anionici mg/L | Tensioattivi Cationici mg/L | Tensioattivi non Ionici mg/L | Tensioattivi totali mg/L | Zinco mg/L | Pesticidi fosforati (mg/L) | Pesticidi totali (esclusi i fosforati) (mg/L) | Aldrin (mg/L) | Dieldrin (mg/L) | Endrin (mg/L) | Isodrin (mg/L)
PE/000038/22 | 2022-01-04 | Pescara | Montesilvano | Depuratore comunale di Montesilvano loc. Villa Carmine | Pozzetto di ispezione in uscita impianto depurazione com.le immediatamente prima dello sversamento nel corpo recettore | Tab.3 All.5 alla Parte III D.Lgs152/06 e s.m.i- (E.Coli P.T.A.) |  |  |  |  | 15,0 | 3,9 | 0,29 | 8 |  |  | 75 | Non percettibile dopo diluizione 1:20 |  |  | Non molesto |  |  | 0,5 |  |  | <0.05 | 7,4 |  | <0.007 | 23 | 12.9±5.9 | 0 |  |  |  | 18 |  |  |  | 0,17 | <0.2 | <0.2 | <0.2 | 0,20
PE/000039/22 | 2022-01-04 | Pescara | Pescara | Depuratore comunale di Pescara loc. Fosso Cavone | Pozzetto di campionamento ubicato a valle della vasca di disinfezione | Tab.3 All.5 alla Parte III D.Lgs152/06 e s.m.i- (E.Coli P.T.A.) |  |  |  |  | 0,581 | 6,2 | 0,60 | 6 |  |  | 66 | Non percettibile dopo diluizione 1:20 |  |  | Non molesto |  |  | 0,7 |  |  | <0.05 | 7,7 |  | <0.007 | 19 | 2.24±0.79 | 0 |  |  |  | 10 |  |  |  | 0,20 | <0.2 | <0.2 | <0.3 | <0.1
PE/000040/22 | 2022-01-04 | Pescara | Manoppello | Depuratore comunale di MANOPPELLO PIANO DELLA STAZZA (IT1368022A01C01) | Pozzetto di campionamento ubicato a valle della vasca di disinfezioine | Tab.3 All.5 alla Parte III D.Lgs152/06 e s.m.i- (E.Coli P.T.A.) |  |  |  |  | <0.27 | 14,7 | 0,02 | 13 |  |  | 51 | Non percettibile dopo diluizione 1:20 |  |  | Non molesto |  |  | 2,4 |  |  | <0.05 | 7,6 |  | <0.007 | 37 | 8.3±1.9 | 5 |  |  |  | 21 |  |  |  | 0,28 | <0.2 | <0.2 | 0,3 | <0.1
PE/000041/22 | 2022-01-04 | Pescara | Alanno | Depuratore comunale di Alanno loc. Stazione | Pozzetto di campionamento a valle della vasca di disinfezione | Tab.3 All.5 alla Parte III D.Lgs152/06 e s.m.i- (E.Coli P.T.A.) |  |  |  |  | <0.27 | 7,0 | <0.01 | 12 |  |  | 53 | Non percettibile dopo diluizione 1:20 |  |  | Non molesto |  |  | <0.5 |  |  | <0.05 | 7,6 |  | <0.007 | 35 | 3.69±0.34 | 5 |  |  |  | <5 |  |  |  | 0,13 | <0.2 | <0.2 | <0.2 | <0.1
PE/000042/22 | 2022-01-04 | Pescara | Scafa | Depuratore comunale di SCAFA CAPOLUOGO STRADA PROV. PER ALANNO (IT1368039A01C01) | Pozzetto di campionamento a valle della vasca di disinfezione | Tab.3 All.5 alla Parte III D.Lgs152/06 e s.m.i- (E.Coli P.T.A.) |  |  |  |  | 34,1 | <0.10 | <0.01 | 30 |  |  | 56 | Non percettibile dopo diluizione 1:20 |  |  | Non molesto |  |  | 2,1 |  |  | <0.05 | 7,3 |  | <0.007 | 93 | 31.91±0.48 | 0 |  |  |  | 8 |  |  |  | 1,68 | <0.2 | 0,3 | 2,0 | <0.3
PE/000241/22 | 2022-01-13 | Chieti | Bucchianico | Depuratore comunale di BUCCHIANICO COLLE MARCONE (IT1369008A10C01) | Pozzetto di ispezione prima dell'immissione al corpo recettore | Tab.C (251-1999 A.E.) L.R.31/10 - (E.Coli P.T.A.) | <1 | <1 |  |  | 0,324 |  |  | 31 |  |  |  |  | <1 |  | Non molesto | [9 empty] | 93 | [5 empty] | 45 |  |  | <1
PE/000244/22 | 2022-01-13 | Chieti | Bucchianico | Depuratore comunale di BUCCHIANICO FRONTINO (IT1369008A01C01) | Pozzetto di ispezione prima dell'immissione al corpo recettore | Tab.C (251-1999 A.E.) L.R.31/10 - (E.Coli P.T.A.) | [12 empty] | <1 |  | Non molesto
PE/000246/22 | 2022-01-13 | Chieti | Bucchianico | Depuratore comunale di BUCCHIANICO FRONTINO (IT1369008A01C01) | Pozzetto di ispezione prima dell'immissione al corpo recettore | Tab.1 All.5 alla Parte III D.Lgs152/06 e s.m.i. | [7 empty] | <2 | [6 empty] | Non molesto | [9 empty] | <10 | [5 empty] | 5
PE/000413/22 | 2022-01-18 | Chieti | Lanciano | Depuratore comunale di Lanciano loc. S. CROCE | Pozzetto di ispezione prima dell'immissione al corpo recettore | Tab.3 All.5 alla Parte III D.Lgs152/06 e s.m.i- (E.Coli P.T.A.) | [12 empty] | 3100 |  | Non molesto
PE/000414/22 | 2022-01-18 | Chieti | Lanciano | Depuratore comunale di Lanciano loc. S. CROCE | Pozzetto di ispezione prima dell'immissione al corpo recettore | Tab.1 + 3 All.5 alla parte III D.Lgs. 152/2006 e s.m.i. | <1 | <1 |  |  | <0.27 | 15,2 | 0,02 | 5 | <0.002 |  | 43 | Non percettibile dopo diluizione 1:20 |  | <0.007 | Non molesto |  |  | 1.55 |  | Assenti | <0.05 | 7,8 | <0.05 | <0.007 | 14 | 1.1±5 | 0 |  |  | <0.1 | 31 |  |  | <1 | 0,11 | <0.2 | <0.2 | <0.2 | 0,05
PE/000415/22 | 2022-01-18 | Chieti | Lanciano | Depuratore comunale di LANCIANO VILLA MARTELLI (IT1369046A01C01) | Pozzetto di ispezione prima dell'immissione al corpo recettore | Tab.3 All.5 alla Parte III D.Lgs152/06 e s.m.i- (E.Coli P.T.A.) | [12 empty] | 44 |  | Non molesto
PE/000416/22 | 2022-01-18 | Chieti | Lanciano | Depuratore comunale di LANCIANO VILLA MARTELLI (IT1369046A01C01) | Pozzetto di ispezione prima dell'immissione al corpo recettore | Tab.1 + 3 All.5 alla parte III D.Lgs. 152/2006 e s.m.i. | <1 | <1 |  |  | 0,506 | 10,2 | 0,18 | 4 | <0.002 |  | 42 | Non percettibile dopo diluizione 1:20 |  | <0.007 | Non molesto | 0,186 |  | 1.13 |  | Assenti | <0.05 | 7,3 | <0.05 | 0,008 | 14 | 9.9±1.6 | 5 |  |  | <0.1 | 6 |  |  | <1 | 0,20 | <0.2 | <0.2 | <0.3 | 0,06
PE/000417/22 | 2022-01-18 | Pescara | Collecorvino | Castelluccio | Pozzetto fiscale del depuratore | Tab.3 All.5 alla Parte III D.Lgs152/06 e s.m.i- (E.Coli P.T.A.) |  |  |  |  | 7,66 | 0,1 | 0,07 | 18 |  |  | 47 |  | <1 |  | Non molesto | [5 empty] | <0.05 | 7,3 |  | <0.007 | 54 |  | 0 |  |  |  |  | <0.001 | <0.001 |  | 0,10 | <0.2 | <0.2 | <0.2 | 0,06
PE/000418/22 | 2022-01-18 | Pescara | Collecorvino | Case Bruciate | Pozzetto fiscale del depuratore | Tab.3 All.5 alla Parte III D.Lgs152/06 e s.m.i- (E.Coli P.T.A.) |  |  |  |  | <0.27 | 12,7 | 0,04 | 16 |  |  | 47 |  | <1 |  | Non molesto | [5 empty] | <0.05 | 6,8 |  | <0.007 | 47 |  | 100 |  |  |  |  | <0.001 | <0.001 |  | 0,14 | <0.2 | <0.2 | <0.2 | 0,06
PE/000520/22 | 2022-01-19 | Chieti | Lanciano | Depuratore comunale di LANCIANO S.LIBERATA (IT1369046A01C02) | Pozzetto ipsezione in uscita impianto | Tab.3 All.5 alla Parte III D.Lgs152/06 e s.m.i- (E.Coli P.T.A.) | <1 | <1 |  |  | <0.27 | 7,2 | <0.01 | <2 | <0.002 |  | 34 | Non percettibile dopo diluizione 1:20 | 16000 | <0.007 | Non molesto |  |  | 1,02 |  | Assenti | <0.05 | 7,1 | <0.05 | <0.007 | <10 | 10.8±3.6 | 0 |  |  | <0.1 | 14 | <0.001 | <0.001 | <1 | 0,16 | <0.2 | <0.2 | <0.2 | <0.01
PE/000521/22 | 2022-01-19 | Chieti | Lanciano | Depuratore comunale di LANCIANO CERRATINA (IT1369046A11C03) | Pozzetto di ispezione in uscita impianto di depurazione comunale, immediatamente prima dello sversamento nel corpo recettore - Fosso le Piane - fiume Sangro | Tab.3 All.5 alla Parte III D.Lgs152/06 e s.m.i- (E.Coli P.T.A.) | <1 | <1 |  |  | 0,602 | 14,4 | 0,07 | 3 | <0.002 |  | 89 | Non percettibile dopo diluizione 1:20 | 4800 | <0.007 | Non molesto |  |  | 2,19 |  | Assenti | <0.05 | 7,1 | <0.05 | <0.007 | 11 | 1.2±2.8 | 0 |  |  | <0.1 | <5 | <0.001 |  | <1 | 0,25 | <0.2 | <0.2 | 0,3 | 0,03
PE/000557/22 | 2022-01-20 | Chieti | Casalincontrada | Depuratore Comunale Loc. Giardino | Pozzetto di ispezione in uscita impianto, immediatamente prima dello sversamento nel corpo recettore Fosso Giardino - Fiume Pescara | Tab.C (251-1999 A.E.) L.R.31/10 - (E.Coli P.T.A.) | <1 | <1 |  |  | 5,08 |  |  | 9 |  |  |  |  | 880 |  | Non molesto | [9 empty] | 27 | [5 empty] | 18 |  |  | <1
PE/000558/22 | 2022-01-20 | Chieti | Casalincontrada | Depuratore comunale COPPELLI | Pozzetto di ispezione in uscita impianto, immediatamente prima dello sversamento nel corpo recettore Fosso Puglie - Fiume Alento | Tab.3 All.5 alla Parte III D.Lgs152/06 e s.m.i- (E.Coli P.T.A.) |  |  |  |  | 4,04 | 6,1 | 0,81 | 26 |  |  | 51 | Non percettibile dopo diluizione 1:20 | <1 |  | Non molesto |  |  | 1,7 |  |  | <0.05 | 6,9 |  | <0.007 | 79 | 39.9±1.4 | 10 |  |  |  | <5 |  |  |  | 1,42 | 0,2 | 0,4 | 2,0 | <0.01
PE/000764/22 | 2022-01-25 | Chieti | Quadri | Depuratore comunale di QUADRI SANGRO (IT1369070A11C01) | Pozzetto di ispezione prima dell'immissione al corpo recettore | Tab.C (251-1999 A.E.) L.R.31/10 - (E.Coli P.T.A.) | <1 | <1 |  |  | <0.27 |  |  | 9 |  |  |  |  | 37 |  | Non molesto | [9 empty] | 25 | [5 empty] | <5 |  |  | <1
PE/000767/22 | 2022-01-25 | Chieti | Pizzoferrato | Depuratore comunale VALLONE | Pozzetto di ispezione prima dell'immissione al corpo recettore | Tab.C (251-1999 A.E.) L.R.31/10 - (E.Coli P.T.A.) | <1 | <1 |  |  | 4,82 |  |  | 33 |  |  |  |  | 310000 |  | Non molesto | [9 empty] | 100 | [5 empty] | 21 |  |  | <1
PE/000768/22 | 2022-01-25 | Chieti | Pietraferrazzana | Depuratore com.le LAMA | Pozzetto di ispezione prima dell'immissione al corpo recettore | Tab.C (251-1999 A.E.) L.R.31/10 - (E.Coli P.T.A.) | <1 | <1 |  |  | 10,5 |  |  | 37 |  |  |  |  | 210000 |  | Non molesto | [9 empty] | 110 | [5 empty] | 38 |  |  | <1
PE/001092/22 | 2022-02-01 | Pescara | Torre de' Passeri | Depuratore comunale di TORRE DE' PASSERI CAPOLUOGO STRADA PROV. PER ALANNO (IT1368043A01C01) | Pozzetto di campionamento ubicato a valle della vasca di dinfezione | Tab.3 All.5 alla Parte III D.Lgs152/06 e s.m.i- (E.Coli P.T.A.) |  |  |  |  | 3,02 | 6,6 | 0,83 | 29 |  |  | 28 | Non percettibile dopo diluizione 1:20 | 20 |  | Non molesto |  |  | 1,9 |  |  | <0.05 | 7,0 |  | <0.007 | 86 | 34.2±1.7 | 30 |  |  |  | 22 |  |  |  | 1,22 | 0,2 | 0,3 | 1,7 | 0,05
PE/001093/22 | 2022-02-01 | Pescara | Tocco da Casauria | Depuratore comunale di TOCCO DA CASAURIA CEPPETO (IT1368042A01C01) | Pozzetto di campionamento ubicato a valle della vasca di disinfezione | Tab.3 All.5 alla Parte III D.Lgs152/06 e s.m.i- (E.Coli P.T.A.) |  |  |  |  | 0,93 | 10,9 | 0,32 | 20 |  |  | 30 | Non percettibile dopo diluizione 1:20 | 33 |  | Non molesto |  |  | 1,7 |  |  | <0.05 | 6,8 |  | <0.007 | 60 | 22.4±1.9 | 0 |  |  |  | 22 |  |  |  | 0,26 | <0.2 | <0.2 | 0,3 | 0,03
PE/001094/22 | 2022-02-01 | Pescara | Tocco da Casauria | Depuratore comunale di TOCCO DA CASAURIA loc. Francoli | Pozzetto di campionamento a valle della vasca di disinfezione | Tab.3 All.5 alla Parte III D.Lgs152/06 e s.m.i- (E.Coli P.T.A.) |  |  |  |  | <0.27 | 0,8 | 0,05 | 12 |  |  | 46 | Non percettibile dopo diluizione 1:20 | 5 |  | Non molesto |  |  | <0.5 |  |  | <0.05 | 7,1 |  | <0.007 | 34 | 39.25±0.14 | 10 |  |  |  | 8 |  |  |  | 0,11 | <0.2 | <0.2 | <0.3 | <0.01
PE/001095/22 | 2022-02-01 | Pescara | Popoli | Depuratore comunale di POPOLI DE CONTRE (IT1368033A01C01) | Punto di campionamento ubicato immediatamente a monte dell'immissione nel corpo recettore | Tab.3 All.5 alla Parte III D.Lgs152/06 e s.m.i- (E.Coli P.T.A.) |  |  |  |  | 2,48 | 1,5 | 0,03 | 15 |  |  | 17 | Non percettibile dopo diluizione 1:20 | 1200 |  | Non molesto |  |  | 0,7 |  |  | <0.05 | 7,3 |  | <0.007 | 45 | 41.3±2.9 | 0 |  |  |  | <5 |  |  |  | 0,73 | <0.2 | <0.2 | 0,7 | <0.01
PE/001096/22 | 2022-02-01 | Pescara | Bussi sul Tirino | Depuratore comunale loc. Alvenisio comune di Bussi sul Tirino | Pozzetto di campinamento a valle della vasca di disinfezione | Tab.3 All.5 alla Parte III D.Lgs152/06 e s.m.i- (E.Coli P.T.A.) |  |  |  |  | 4,08 | 11,1 | 0,59 | 11 |  |  | 29 | Non percettibile dopo diluizione 1:20 | 820000 |  | Non molesto |  |  | 1,5 |  |  | <0.05 | 7,7 |  | 0,016 | 32 | [5 empty] | <5 |  |  |  | 0,49 | <0.2 | <0.2 | 0,5 | 0,06
PE/001124/22 | 2022-02-01 | Chieti | Ortona | Depuratore comunale di ORTONA VALLATA RICCIO (IT1369058A31C02) | Pozzetto di ispezione prima dell'immissione al corpo recettore | Tab.3 All.5 alla Parte III D.Lgs152/06 e s.m.i- (E.Coli P.T.A.) | [12 empty] | 52 |  | Non molesto
PE/001125/22 | 2022-02-01 | Chieti | Ortona | Depuratore comunale di ORTONA VALLATA RICCIO (IT1369058A31C02) | Pozzetto di ispezione prima dell'immissione al corpo recettore | Tab.1 + 3 All.5 parte III D.Lgs. 152/06 e s.m.i.- (E.Coli PTA) |  |  |  |  | <0.27 | 5,9 | 0,05 | <2 |  |  | 26 | Non percettibile dopo diluizione 1:20 |  |  | Non molesto |  |  | <0.5 |  |  |  | 7,4 |  |  | <10 | [5 empty] | <5
PE/001126/22 | 2022-02-01 | Chieti | Ortona | Impianto depurazione consortile ""Casone"" loc. Casone-Tamarete (IT1369058A12C05) | Pozzetto ispezione in uscita impianto di depurazione, immediatamente prima dello sversamento nel corpo recettore - Fosso s.n. Fosso Casone Torrente Peticcio - Mare Adriatico | Tab.3 All.5 alla Parte III D.Lgs152/06 e s.m.i- (E.Coli P.T.A.) | <1 | <1 |  |  | 17,8 | 13,7 | 2,54 | n.d. per l'elevata tossicità | <0.002 |  | 701 | Non percettibile dopo diluizione 1:20 | 9900 | <0.007 | Non molesto |  |  | 2,83 |  | Assenti | <0.05 | 8,6 | <0.05 | 0,037 | 194 | 22.2±6.3 | 100 |  |  | <0.1 | 60 | <0.001 | <0.001 | <1 | 0,39 | <0.2 | <0.2 | 0,4 | 0,08
PE/001127/22 | 2022-02-01 | Chieti | Ortona | Depuratore comunale di ORTONA ABRUZZINI (IT1369058A04C10) | Pozzetto di ispezione prima dell'immissione al corpo recettore | Tab.3 All.5 alla Parte III D.Lgs152/06 e s.m.i- (E.Coli P.T.A.) | [12 empty] | 9600 |  | Non molesto
PE/001128/22 | 2022-02-01 | Chieti | Ortona | Depuratore comunale di ORTONA ABRUZZINI (IT1369058A04C10) | Pozzetto di ispezione prima dell'immissione al corpo recettore | Tab.1 All.5 alla Parte III D.Lgs152/06 e s.m.i. | [7 empty] | <2 | [6 empty] | Non molesto | [9 empty] | <10 | [5 empty] | <5
PE/001217/22 | 2022-02-03 | Pescara | Pescara | Depuratore comunale di Pescara loc. Fosso Cavone | Pozzetto di campionamento ubicato a valle della vasca di disinfezione | Tab.3 All.5 alla Parte III D.Lgs152/06 e s.m.i- (E.Coli P.T.A.) |  |  |  |  | <0.27 | 6,7 | 0,22 | 4 |  |  | 61 | Non percettibile dopo diluizione 1:20 | 15 |  | Non molesto |  |  | 0,5 |  |  | <0.05 | 7,5 |  | <0.007 | 12 | 1.28±0.43 | 0 |  |  |  | <5 |  |  |  | 0,12 | <0.2 | <0.2 | <0.2 | <0.01
PE/001218/22 | 2022-02-03 | Pescara | Montesilvano | Depuratore comunale di Montesilvano loc. Villa Carmine | Pozzetto di ispezione in uscita impianto depurazione com.le immediatamente prima dello sversamento nel corpo recettore | Tab.3 All.5 alla Parte III D.Lgs152/06 e s.m.i- (E.Coli P.T.A.) |  |  |  |  | 1,01 | 4,2 | 0,22 | 5 |  |  | 73 | Non percettibile dopo diluizione 1:20 | 24 |  | Non molesto |  |  | <0.5 |  |  | <0.05 | 7,2 |  | <0.007 | 15 | 2.54±0.41 | 10 |  |  |  | <5 |  |  |  | 0,09 | <0.2 | <0.2 | <0.2 | 0,03
PE/001219/22 | 2022-02-03 | Pescara | Cappelle sul Tavo | Depuratore comunale di CAPPELLE SUL TAVO TERRAROSSA (IT1368006A01C01) | Pozzetto di campionamento ubicato a valle della vasca di disinfezione | Tab.3 All.5 alla Parte III D.Lgs152/06 e s.m.i- (E.Coli P.T.A.) |  |  |  |  | <0.27 | 5,2 | <0.01 | 4 |  |  | 49 | Non percettibile dopo diluizione 1:20 | 10 |  | Non molesto |  |  | 1,3 |  |  | <0.05 | 7,6 |  | <0.007 | 11 | 11.5±3.1 | 0 |  |  |  | <5 |  |  |  | 0,17 | <0.2 | <0.2 | <0.2 | <0.01
PE/001220/22 | 2022-02-03 | Pescara | Collecorvino | Depuratore comunale di COLLECORVINO CASTELLUCCIO (IT1368015A01C01) | Pozzetto di campionamento ubicato a valle della vasca di disinfezione | Tab.3 All.5 alla Parte III D.Lgs152/06 e s.m.i- (E.Coli P.T.A.) |  |  |  |  | 3,36 | 0,5 | 0,27 | 17 |  |  | 46 | Non percettibile dopo diluizione 1:20 | 5200 |  | Non molesto |  |  | <0.5 |  |  | <0.05 | 7,3 |  | <0.007 | 51 | 13.9±1.5 | 5 | [7 empty] | 0,21 | <0.2 | <0.2 | <0.3 | 0,05
PE/001221/22 | 2022-02-03 | Pescara | Collecorvino | Depuratore comunale di COLLECORVINO CASE BRUCIATE (IT1368021A01C01) | Pozzetto di campionamento ubicato a valle della vasca di disinfezione | Tab.3 All.5 alla Parte III D.Lgs152/06 e s.m.i- (E.Coli P.T.A.) |  |  |  |  | <0.27 | 9,8 | <0.01 | 6 |  |  | 36 | Non percettibile dopo diluizione 1:20 | 11 |  | Non molesto |  |  | 1,2 |  |  | <0.05 | 7,2 |  | <0.007 | 17 | 17.1±8.7 | 10 | [7 empty] | 0,14 | <0.2 | <0.2 | <0.2 | <0.01
PE/001382/22 | 2022-02-08 | Chieti | Ortona | Depuratore comunale di ORTONA FORO (IT1369058A11C06) | Pozzetto di ispezione prima dell'immissione al corpo recettore | Tab.3 All.5 alla Parte III D.Lgs152/06 e s.m.i- (E.Coli P.T.A.) | [12 empty] | 17 |  | Non molesto
PE/001383/22 | 2022-02-08 | Chieti | Ortona | Depuratore comunale di ORTONA FORO (IT1369058A11C06) | Pozzetto di ispezione prima dell'immissione al corpo recettore | Tab.1 All.5 alla Parte III D.Lgs152/06 e s.m.i. | [7 empty] | 7 | [6 empty] | Non molesto | [9 empty] | 20 | [5 empty] | <5
PE/001384/22 | 2022-02-08 | Chieti | Ortona | Depuratore comunale di ORTONA ARIELLI (IT1369058A09C12) | Pozzetto di ispezione prima dell'immissione al corpo recettore | Tab.3 All.5 alla Parte III D.Lgs152/06 e s.m.i- (E.Coli P.T.A.) | [12 empty] | <1 |  | Non molesto
PE/001385/22 | 2022-02-08 | Chieti | Ortona | Depuratore comunale di ORTONA ARIELLI (IT1369058A09C12) | Pozzetto di ispezione prima dell'immissione al corpo recettore | Tab.1 All.5 alla Parte III D.Lgs152/06 e s.m.i. | [7 empty] | 4 | [6 empty] | Non molesto | [9 empty] | 11 | [5 empty] | <5
PE/001525/22 | 2022-02-10 | Pescara | Loreto Aprutino | Depuratore comunale di LORETO APRUTINO CENTRO STORICO FONTICELLI (IT1368021A01C02) | Pozzetto di ispezione in uscita impianto depurazione com.le immediatamente prima sversamento nel corpo recettore | Tab.3 All.5 alla Parte III D.Lgs152/06 e s.m.i- (E.Coli P.T.A.) |  |  |  |  | 4,72 | 0,3 | 0,14 | 12 |  |  | 52 | Non percettibile dopo diluizione 1:20 | 6 |  | Non molesto |  |  | 1,0 |  |  | <0.05 | 6,9 |  | <0.007 | 35 | 27±17 | 0 | [7 empty] | 0,16 | <0.2 | <0.2 | <0.2 | 0,27
PE/001526/22 | 2022-02-10 | Pescara | Loreto Aprutino | Depuratore comunale di LORETO APRUTINO PATERNO (CAPPUCCINI) (IT1368021A01C01) | Pozzetto ispezione in uscita impianto depurazione com.le immediatamente prima sversamento nel corpo recettore | Tab.3 All.5 alla Parte III D.Lgs152/06 e s.m.i- (E.Coli P.T.A.) |  |  |  |  | 5,98 | 0,3 | <0.01 | 13 |  |  | 21 | Non percettibile dopo diluizione 1:20 | 79 |  | Non molesto |  |  | 2,5 |  |  | <0.05 | 6,8 |  | <0.007 | 38 | 13.2±2.1 | 10 |  |  |  | <5 |  |  |  | 0,14 | <0.2 | <0.2 | <0.2 | 0,12
PE/001527/22 | 2022-02-10 | Pescara | Penne | Depuratore comunale di PENNE PLANOIANNI (IT1368027A01C02) | Pozzetto di campionamento ubicato a valle della vasca di disinfezione | Tab.3 All.5 alla Parte III D.Lgs152/06 e s.m.i- (E.Coli P.T.A.) |  |  |  |  | 4,50 | 10,2 | 0,46 | 18 |  |  | 61 | Non percettibile dopo diluizione 1:20 | 110 |  | Non molesto |  |  | 1,0 |  |  | <0.05 | 6,9 |  | <0.007 | 54 | 47.1±2.7 | 0 |  |  |  | <5 |  |  |  | 0,84 | 0,2 | 0,3 | 1,3 | 0,03
PE/001528/22 | 2022-02-10 | Pescara | Penne | Depuratore comunale di PENNE NORTOLI (IT1368027A01C01) | Pozzetto di campionamento ubicato a valle della vasca di disinfezione | Tab.3 All.5 alla Parte III D.Lgs152/06 e s.m.i- (E.Coli P.T.A.) |  |  |  |  | 0,82 | 2,1 | 0,07 | 8 |  |  | 41 | Non percettibile dopo diluizione 1:20 | 15 |  | Non molesto |  |  | 0,6 |  |  | <0.05 | 6,9 |  | <0.007 | 28 | 4.7±1.6 | 0 |  |  |  | 7 |  |  |  | 0,11 | <0.2 | <0.2 | <0.2 | 0,05
PE/001529/22 | 2022-02-10 | Pescara | Montebello di Bertona | Depuratore comunale di Montebello di Bertona loc. Mirabello Capoluogo | Pozzetto di campionamento ubicato a valle della vasca di disinfezione | Tab.3 All.5 alla Parte III D.Lgs152/06 e s.m.i- (E.Coli P.T.A.) |  |  |  |  | <0.27 | 11,8 | 0,23 | 19 |  |  | 37 | Non percettibile dopo diluizione 1:20 | 1 |  | Non molesto |  |  | 1,9 |  |  | <0.05 | 7,0 |  | <0.007 | 56 | 16.61±0.06 | 5 |  |  |  | <5 |  |  |  | 0,26 | <0.2 | <0.2 | 0,3 | <0.01
PE/001751/22 | 2022-02-15 | Chieti | Ortona | Depuratore comunale di ORTONA RIPARI DI BARDELLA (IT1369058A23C01) | Pozzetto di ispezione in uscita impianto, immediatamente prima dello sversamento nel corpo recettore | Tab.3 All.5 alla Parte III D.Lgs152/06 e s.m.i- (E.Coli P.T.A.) |  |  |  |  | 23,6 | 2,3 | 0,19 | 40 |  |  | 27 | Non percettibile dopo diluizione 1:20 | 46000 |  | Non molesto |  |  | 3,0 |  |  | <0.05 | 6,6 |  | 0,019 | 127 | 47.11±0.67 | 5 |  |  |  | 45 |  |  |  | 3,29 | <0.2 | 0,7 | 4,0 | <0.01
PE/001756/22 | 2022-02-15 | Chieti | Ortona | Depuratore comunale di ORTONA PETICCIO (IT1369058A01C07) | Pozzetto di ispezione prima dell'immissione al corpo recettore | Tab.3 All.5 alla Parte III D.Lgs152/06 e s.m.i- (E.Coli P.T.A.) | <1 | <1 |  |  | <0.27 | 5,5 | 0,03 | 9 | <0.002 |  | 63 | Non percettibile dopo diluizione 1:20 | 37 | <0.007 | Non molesto |  |  | 0,8 |  | Assenti | <0.05 | 6,8 | <0.05 | 0,016 | 25 | 7.08±0.38 | 0 | 27 |  |  | <5 | <0.001 | 0,003 | <1 | 0,12 | <0.2 | <0.2 | <0.2 | 0,03
PE/001757/22 | 2022-02-15 | Chieti | Ortona | Depuratore comunale di ORTONA SAN DONATO (IT1369058A28C11) | Foro presente nel pozzetto di collegamento tra le fosse Imhoff e il percolatore | Tab.3 All.5 alla Parte III D.Lgs152/06 e s.m.i- (E.Coli P.T.A.) |  |  |  |  | 45,6 | 10,2 | 2,45 | 76 |  |  | 67 | Non percettibile dopo diluizione 1:20 | 480000 |  | Non molesto |  |  | 9,5 |  |  | <0.05 | 7,1 |  | 0,034 | 224 | 54.99±0.23 | 0 |  |  |  | 9 |  |  |  | 6,54 | 0,2 | 1,8 | 8,5 | 0,05
PE/001844/22 | 2022-02-17 | Pescara | Pianella | Depuratore comunale di PIANELLA QUERCIA DELL'OMPISO SAN MARTINO (IT1368030A01C02) | Pozzetto ispezione in uscita impianto depurazione com.le immediatamente prima sversamento nel corpo recettore | Tab.3 All.5 alla Parte III D.Lgs152/06 e s.m.i- (E.Coli P.T.A.) |  |  |  |  | 10,4 | 9,3 | 0,10 | 6 |  |  | 83 | Non percettibile dopo diluizione 1:20 | 150 |  | Non molesto |  |  | 2,1 |  |  | <0.05 | 7,2 |  | 0,021 | 17 | 27±11 | 0 |  |  |  | 12 |  |  |  | 0,35 | <0.2 | <0.2 | 0,4 | 0,20
PE/001845/22 | 2022-02-17 | Pescara | Moscufo | Depuratore comunale di MOSCUFO BIVIO CASONE (IT1368025A10C01) | Pozzetto di campionamento ubicato a valle della vasca di disinfezione | Tab.3 All.5 alla Parte III D.Lgs152/06 e s.m.i- (E.Coli P.T.A.) |  |  |  |  | 30,7 | 0,1 | 0,45 | 14 |  |  | 41 | Non percettibile dopo diluizione 1:20 | 150 |  | Non molesto |  |  | 1,2 |  |  | <0.05 | 6,9 |  | 0,027 | 41 | 29.46±0.52 | 0 |  |  |  | 36 |  |  |  | 0,16 | <0.2 | <0.2 | <0.3 | 0,02
PE/001846/22 | 2022-02-17 | Pescara | Moscufo | Depuratore comunale di MOSCUFO LOC. CAPOLUOGO/FONTANELLE (IT1368025A13C01) | Pozzetto di campionamento a valle della vasca di disinfezione | Tab.3 All.5 alla Parte III D.Lgs152/06 e s.m.i- (E.Coli P.T.A.) |  |  |  |  | 7,83 | <0.10 | <0.01 | 8 |  |  | 66 | Non percettibile dopo diluizione 1:20 | 3 |  | Non molesto |  |  | 0,7 |  |  | <0.05 | 6,8 |  | 0,019 | 25 | 17±10 | 5 |  |  |  | 6 |  |  |  | 0,14 | <0.2 | <0.2 | <0.3 | <0.01
PE/001848/22 | 2022-02-17 | Pescara | Pianella | Depuratore comunale di PIANELLA FONTANOLI (IT1368030A01C03) | Pozzetto ispezione in uscita impianto depurazione com.le immediatamente prima sversamento nel corpo recettore | Tab.3 All.5 alla Parte III D.Lgs152/06 e s.m.i- (E.Coli P.T.A.) |  |  |  |  | 32,5 | <0.10 | <0.01 | 100 |  |  | 82 | Non percettibile dopo diluizione 1:20 | 2200 |  | Non molesto |  |  | 6,9 |  |  | <0.05 | 6,6 |  | <0.007 | 299 | 65.4±1 | 45 |  |  |  | 154 |  |  |  | 1,68 | 0,9 | 1,1 | 3,7 | 0,03
PE/001850/22 | 2022-02-17 | Pescara | Pianella | Depuratore comunale di PIANELLA CAPOLUOGO FONTE GALLO (IT1368030A01C01) | Pozzetto di campionamento ubicato a valle della vasca di disinfezione | Tab.3 All.5 alla Parte III D.Lgs152/06 e s.m.i- (E.Coli P.T.A.) |  |  |  |  | 12,3 | 5,6 | 0,05 | 4 |  |  | 45 | Non percettibile dopo diluizione 1:20 | <1 |  | Non molesto |  |  | 1,3 |  |  | <0.05 | 6,9 |  | <0.007 | 12 | 4.8±2 | 5 |  |  |  | <5 |  |  |  | 0,12 | <0.2 | <0.2 | <0.2 | <0.01
PE/001851/22 | 2022-02-17 | Pescara | Cappelle sul Tavo | Depuratore comunale di CAPPELLE SUL TAVO TERRAROSSA (IT1368006A01C01) | Scarico depuratore Cappelle sul Tavo fiume saline | Tab.3 All.5 alla Parte III D.Lgs152/06 e s.m.i- (E.Coli P.T.A.) |  |  |  |  | <0.27 | 5,5 | 0,03 | 5 |  |  | 43 | Non percettibile dopo diluizione 1:20 | <1 |  | Non molesto | [5 empty] | <0.05 | 7,2 |  | <0.007 | 13 |  | 0 |  |  |  |  | <0.001 | <0.001 |  | 0,13 | <0.2 | <0.2 | <0.2 | <0.01
PE/001852/22 | 2022-02-17 | Pescara | Città Sant'Angelo | Impianto depurazione comunale di Città Sant'Angelo loc. Sant'Agnese | PRESSO LA SEDE DELL'IMPIANTO DI DEPURAZIONE (Citta' Sant'Angelo) | Tab.3 All.5 alla Parte III D.Lgs152/06 e s.m.i- (E.Coli P.T.A.) |  |  |  |  | 2,16 | 11,2 | <0.01 | 9 |  |  | 589 | Non percettibile dopo diluizione 1:20 | 6 |  | Non molesto | [5 empty] | <0.05 | 6,9 |  | <0.007 | 28 |  | 0 |  |  |  |  | <0.001 |  |  | 0,25 | <0.2 | <0.2 | 0,3 | <0.01
PE/002062/22 | 2022-02-24 | Pescara | Pescara | Depuratore comunale di Pescara loc. Fosso Cavone | Pozzetto di campionamento ubicato a valle della vasca di disinfezione | Tab.3 All.5 alla Parte III D.Lgs152/06 e s.m.i- (E.Coli P.T.A.) |  |  |  |  | <0.27 | 6,5 | 0,19 | 6 |  |  | 71 | Non percettibile dopo diluizione 1:20 | 31 |  | Non molesto |  |  | 0,7 |  |  | <0.05 | 7,1 |  | 0,010 | 18 | 13.6±9.5 | 0 |  |  |  | 5 |  |  |  | 0,15 | <0.2 | <0.2 | <0.2 | <0.01
PE/002063/22 | 2022-02-24 | Pescara | Montesilvano | Depuratore comunale di Montesilvano loc. Villa Carmine | Pozzetto di ispezione in uscita impianto depurazione com.le immediatamente prima dello sversamento nel corpo recettore | Tab.3 All.5 alla Parte III D.Lgs152/06 e s.m.i- (E.Coli P.T.A.) |  |  |  |  | 4,21 | 4,2 | 0,14 | 7 |  |  | 79 | Non percettibile dopo diluizione 1:20 | 1000 |  | Non molesto |  |  | <0.5 |  |  | <0.05 | 6,9 |  | <0.007 | 19 | 13.6±2.5 | 0 |  |  |  | 6 |  |  |  | 0,13 | <0.2 | <0.2 | <0.2 | <0.01
PE/002064/22 | 2022-02-24 | Pescara | Collecorvino | Depuratore comunale di COLLECORVINO CONGIUNTI (IT1368015A11C01) | Pozzetto di campionamento a valle della vasca di disinfezione | Tab.3 All.5 alla Parte III D.Lgs152/06 e s.m.i- (E.Coli P.T.A.) |  |  |  |  | <0.27 | 22,2 | 0,05 | 11 |  |  | 56 | Non percettibile dopo diluizione 1:20 | 4000 |  | Non molesto |  |  | 0,9 |  |  | <0.05 | 7,0 |  | <0.007 | 34 | 5.8±1.8 | 0 |  |  |  | 9 |  |  |  | 0,33 | <0.2 | <0.2 | 0,3 | <0.01
PE/002065/22 | 2022-02-24 | Pescara | Picciano | Depuratore comunale di PICCIANO FIUME FINO Z.I. LE PIANE (IT1368031A11C01) | Pozzetto di campionamento ubicato a valle della vasca di disinfezione | Tab.3 All.5 alla Parte III D.Lgs152/06 e s.m.i- (E.Coli P.T.A.) |  |  |  |  | 1,01 | 2,7 | <0.01 | 13 |  |  | 36 | Non percettibile dopo diluizione 1:20 | 6 |  | Non molesto |  |  | 0,9 |  |  | <0.05 | 6,6 |  | <0.007 | 41 | 12.5±2.6 | 0 |  |  |  | 6 |  |  |  | 0,11 | <0.2 | <0.2 | <0.2 | <0.01
PE/002066/22 | 2022-02-24 | Pescara | Elice | Depuratore comunale di ELICE MADONNA DEGLI ANGELI (IT1368018A10C01) | Pozzetto di ispezione prima dell'immissione al corpo recettore | Tab.3 All.5 alla Parte III D.Lgs152/06 e s.m.i- (E.Coli P.T.A.) |  |  |  |  | <0.27 | 9,5 | 0,02 | <2 |  |  | 24 | Non percettibile dopo diluizione 1:20 | 3700 |  | Non molesto |  |  | 0,7 |  |  | <0.05 | 6,9 |  | <0.007 | <10 | 2.9±2 | 0 |  |  |  | 14 |  |  |  | 0,10 | <0.2 | <0.2 | <0.2 | <0.01
PE/002284/22 | 2022-03-02 | Pescara | Montesilvano | Depuratore comunale di Montesilvano loc. Villa Carmine | Pozzetto di ispezione in uscita impianto depurazione com.le immediatamente prima dello sversamento nel corpo recettore | Tab.3 All.5 alla Parte III D.Lgs152/06 e s.m.i- (E.Coli P.T.A.) |  |  |  |  | <0.27 | 4,7 | 0,02 | 8 |  |  | 69 | Non percettibile dopo diluizione 1:20 | 3000 |  | Non molesto |  |  | <0.5 |  |  |  | 6,7 |  |  | 23 | 14.7±4.8 | 0 |  |  |  | 6 |  |  |  | 0,12 | <0.2 | <0.2 | <0.2
PE/002285/22 | 2022-03-02 | Pescara | Pescara | Depuratore comunale di Pescara loc. Fosso Cavone | Pozzetto di campionamento ubicato a valle della vasca di disinfezione | Tab.3 All.5 alla Parte III D.Lgs152/06 e s.m.i- (E.Coli P.T.A.) |  |  |  |  | <0.27 | 6,5 | 0,03 | <2 |  |  | 68 | Non percettibile dopo diluizione 1:20 | 8 |  | Non molesto |  |  | <0.5 |  |  |  | 7,1 |  |  | <10 | 7.2±4.6 | 5 |  |  |  | <5 |  |  |  | 0,14 | <0.2 | <0.2 | <0.2
PE/002286/22 | 2022-03-02 | Pescara | Scafa | Depuratore comunale di SCAFA CAPOLUOGO STRADA PROV. PER ALANNO (IT1368039A01C01) | Pozzetto di campionamento a valle della vasca di disinfezione | Tab.3 All.5 alla Parte III D.Lgs152/06 e s.m.i- (E.Coli P.T.A.) |  |  |  |  | 1,85 | 1,3 | 0,90 | 13 |  |  | 34 | Non percettibile dopo diluizione 1:20 | 7 |  | Non molesto |  |  | <0.5 |  |  |  | 6,7 |  |  | 39 | 17±1.4 | 5 |  |  |  | <5 |  |  |  | 0,07 | <0.2 | <0.2 | <0.2
PE/002287/22 | 2022-03-02 | Pescara | Alanno | Depuratore comunale di Alanno loc. Stazione | Pozzetto di campionamento a valle della vasca di disinfezione | Tab.3 All.5 alla Parte III D.Lgs152/06 e s.m.i- (E.Coli P.T.A.) |  |  |  |  | 1,81 | 4,1 | 0,05 | 7 |  |  | 42 | Non percettibile dopo diluizione 1:20 | 27000 |  | Non molesto |  |  | <0.5 |  |  |  | 7,0 |  |  | 21 | 24±13 | 0 |  |  |  | 7 |  |  |  | 0,19 | <0.2 | <0.2 | <0.2
PE/002288/22 | 2022-03-02 | Pescara | Manoppello | Depuratore comunale di MANOPPELLO PIANO DELLA STAZZA (IT1368022A01C01) | Pozzetto di campionamento ubicato a valle della vasca di disinfezioine | Tab.3 All.5 alla Parte III D.Lgs152/06 e s.m.i- (E.Coli P.T.A.) |  |  |  |  | <0.27 | 7,7 | 0,02 | 21 |  |  | 42 | Non percettibile dopo diluizione 1:20 | <1 |  | Non molesto |  |  | 1,5 |  |  |  | 6,6 |  |  | 62 | 10.5±4.9 | 100 |  |  |  | 6 |  |  |  | 0,14 | <0.2 | <0.2 | <0.2
PE/002557/22 | 2022-03-10 | Pescara | Popoli | Depuratore comunale di POPOLI DE CONTRE (IT1368033A01C01) | Punto di campionamento ubicato immediatamente a monte dell'immissione nel corpo recettore | Tab.3 All.5 alla Parte III D.Lgs152/06 e s.m.i- (E.Coli P.T.A.) |  |  |  |  | 11,1 | 1,4 | 0,04 | 17 |  |  | 20 | Non percettibile dopo diluizione 1:20 | 210 |  | Non molesto |  |  | 0,9 |  |  |  | 7,0 |  |  | 44 | 87.5±4.8 | 5 |  |  |  | 10 |  |  |  | 1,56 | <0.2 | 0,3 | 1,9
PE/002558/22 | 2022-03-10 | Pescara | Bussi sul Tirino | Depuratore comunale loc. Alvenisio comune di Bussi sul Tirino | Pozzetto di campinamento a valle della vasca di disinfezione | Tab.3 All.5 alla Parte III D.Lgs152/06 e s.m.i- (E.Coli P.T.A.) |  |  |  |  | 22,6 | 3,9 | 0,60 | 4 |  |  | 26 | Non percettibile dopo diluizione 1:20 | 240000 |  | Non molesto |  |  | 1,3 |  |  |  | 7,3 |  |  | 14 | 2.62±0.67 | 0 |  |  |  | 5 |  |  |  | 0,94 | <0.2 | 0,2 | 1,1
PE/002559/22 | 2022-03-10 | Pescara | Tocco da Casauria | Depuratore comunale di TOCCO DA CASAURIA loc. Francoli | Pozzetto di campionamento a valle della vasca di disinfezione | Tab.3 All.5 alla Parte III D.Lgs152/06 e s.m.i- (E.Coli P.T.A.) |  |  |  |  | 0,613 | 0,6 | 0,07 | 14 |  |  | 37 | Non percettibile dopo diluizione 1:20 | 1 |  | Non molesto |  |  | <0.5 |  |  |  | 7,1 |  |  | 39 | 17.9±2.7 | 5 |  |  |  | 6 |  |  |  | 0,30 | <0.2 | <0.2 | 0,3
PE/002560/22 | 2022-03-10 | Pescara | Tocco da Casauria | Depuratore comunale di TOCCO DA CASAURIA CEPPETO (IT1368042A01C01) | Pozzetto di campionamento ubicato a valle della vasca di disinfezione | Tab.3 All.5 alla Parte III D.Lgs152/06 e s.m.i- (E.Coli P.T.A.) |  |  |  |  | 13,3 | 15,0 | 0,32 | 34 |  |  | 43 | Non percettibile dopo diluizione 1:20 | 35 |  | Non molesto |  |  | 2,2 |  |  |  | 6,7 |  |  | 102 | 25.9±7.5 | 5 |  |  |  | 73 |  |  |  | 0,42 | <0.2 | <0.2 | 0,4
PE/002561/22 | 2022-03-10 | Pescara | Torre de' Passeri | Depuratore comunale di TORRE DE' PASSERI CAPOLUOGO STRADA PROV. PER ALANNO (IT1368043A01C01) | Pozzetto di campionamento ubicato a valle della vasca di dinfezione | Tab.3 All.5 alla Parte III D.Lgs152/06 e s.m.i- (E.Coli P.T.A.) |  |  |  |  | <0.27 | 15,9 | 0,07 | 6 |  |  | 30 | Non percettibile dopo diluizione 1:20 | 7 |  | Non molesto |  |  | 1,5 |  |  |  | 7,0 |  |  | 17 | 2.95±0.19 | 5 |  |  |  | 8 |  |  |  | 0,19 | <0.2 | <0.2 | <0.3
PE/002794/22 | 2022-03-17 | Chieti | Chieti | Depuratore comunale di CHIETI BUON CONSIGLIO (IT1369022A01C02) | Pozzetto di ispezione prima dell'immissione al corpo recettore | Tab.3 All.5 alla Parte III D.Lgs152/06 e s.m.i- (E.Coli P.T.A.) | [12 empty] | 310 |  | Non molesto
PE/002795/22 | 2022-03-17 | Chieti | Chieti | Depuratore comunale di CHIETI BUON CONSIGLIO (IT1369022A01C02) | Pozzetto di ispezione prima dell'immissione al corpo recettore | Tab.1 + 3 All.5 alla parte III D.Lgs. 152/2006 e s.m.i. | <1 | <1 |  |  | 16,6 | 1,8 | 0,73 | 14 |  |  | 41 | Non percettibile dopo diluizione 1:20 |  |  | Non molesto |  |  | 1,70 |  | Assenti |  | 7,7 |  |  | 42 | 39.4±2.7 | 0 | 51 |  |  | <5 |  |  | <1 | 1,00 | <0.2 | 1,0 | 2,0
PE/002796/22 | 2022-03-17 | Chieti | Chieti | Depuratore comunale di CHIETI VALLE PARA (IT1369022A01C03) | Pozzetto di ispezione prima dell'immissione al corpo recettore | Tab.3 All.5 alla Parte III D.Lgs152/06 e s.m.i- (E.Coli P.T.A.) | [12 empty] | 5500 |  | Non molesto
PE/002797/22 | 2022-03-17 | Chieti | Chieti | Depuratore comunale di CHIETI VALLE PARA (IT1369022A01C03) | Pozzetto di ispezione prima dell'immissione al corpo recettore | Tab.1 + 3 All.5 alla parte III D.Lgs. 152/2006 e s.m.i. | <1 | <1 |  |  | 17,3 | 0,2 | 0,22 | 8 |  |  | 44 | Non percettibile dopo diluizione 1:20 |  |  | Non molesto |  |  | <0.5 |  | Assenti |  | 7,5 |  |  | 24 | 9.4±2.5 | 5 | 49 |  |  | 6 |  |  | <1 | 0,27 | <0.2 | <0.2 | 0,3
PE/002807/22 | 2022-03-17 | Pescara | Serramonacesca | Depuratore comunale SERRAMONACESCA S.PIETRO (IT1368040A10C01) | Pozzetto di campionamento a valle della vasca di disinfezione | Tab.3 All.5 alla Parte III D.Lgs152/06 e s.m.i- (E.Coli P.T.A.) |  |  |  |  | 3,04 | 1,1 | 0,16 | 6 |  |  | 20 | Non percettibile dopo diluizione 1:20 | 27 |  | Non molesto |  |  | 0,6 |  |  |  | 7,2 |  |  | 18 | 15.3±2.2 | 5 |  |  |  | <5 |  |  |  | 0,36 | <0.2 | <0.2 | 0,4
PE/002808/22 | 2022-03-17 | Pescara | Lettomanoppello | Depuratore comunale di LETTOMANOPPELLO FOSSO GAUTERIO (IT1368020A01C02) | Pozzetto di campionamento ubicato a valle della vasca di disinfezione | Tab.3 All.5 alla Parte III D.Lgs152/06 e s.m.i- (E.Coli P.T.A.) |  |  |  |  | 0,735 | 1,7 | 0,06 | 7 |  |  | 42 | Non percettibile dopo diluizione 1:20 | 1 |  | Non molesto |  |  | 1,2 |  |  |  | 7,2 |  |  | 18 | 2.5±0.09 | 0 |  |  |  | 9 |  |  |  | 0,17 | <0.2 | <0.2 | <0.2
PE/002809/22 | 2022-03-17 | Pescara | Roccamorice | DEPURATORE COMUNALE DI ROCCAMORICE LOC. BELVEDERE | Punto di campionamento a monte dell'immiss. nel corpo recettore | Tab.3 All.5 alla Parte III D.Lgs152/06 e s.m.i- (E.Coli P.T.A.) |  |  |  |  | 4,11 | 4,0 | 0,11 | 17 |  |  | 30 | Non percettibile dopo diluizione 1:20 | <1 |  | Non molesto |  |  | 0,8 |  |  |  | 6,7 |  |  | 48 | 7.13±0.81 | 0 |  |  |  | 7 |  |  |  | 0,18 | <0.2 | <0.2 | <0.2
PE/002810/22 | 2022-03-17 | Pescara | Caramanico Terme | Depuratore comunale di CARAMANICO TERME CAPOLUOGO COSTA DELLE MONACHE (IT1368007A01C01) | Pozzetto di campionamento a valle della vasca di disinfezione | Tab.3 All.5 alla Parte III D.Lgs152/06 e s.m.i- (E.Coli P.T.A.) |  |  |  |  | 0,401 | 2,9 | <0.01 | 11 |  |  | 48 | Non percettibile dopo diluizione 1:20 | <1 |  | Non molesto |  |  | <0.5 |  |  |  | 7,0 |  |  | 32 | 14.5±7.5 | 0 |  |  |  | 110 |  |  |  | 0,17 | <0.2 | <0.2 | <0.2
PE/002990/22 | 2022-03-22 | Chieti | Francavilla al Mare | Depuratore comunale di FRANCAVILLA AL MARE PRETARO (IT1369035A01C01) | Pozzetto ispezione in uscita impianto depurazione com.le, immediatamente prima dello sversamento nel corpo recettore | Tab.3 All.5 alla Parte III D.Lgs152/06 e s.m.i- (E.Coli P.T.A.) | [12 empty] | 1000 |  | Non molesto
PE/002992/22 | 2022-03-22 | Chieti | Francavilla al Mare | Depuratore comunale di FRANCAVILLA AL MARE PRETARO (IT1369035A01C01) | Pozzetto ispezione in uscita impianto depurazione com.le, immediatamente prima dello sversamento nel corpo recettore | Tab.1 + 3 All.5 alla parte III D.Lgs. 152/2006 e s.m.i. | <1 | <1 |  |  | 2,25 | 2,0 | 0,12 | 4 |  |  | 16 | Non percettibile dopo diluizione 1:20 |  |  | Non molesto |  |  | 0,61 |  | Assenti |  | 7,5 |  |  | 11,1 | 5.4±2.9 | 10 | 14 |  | <0.1 | 6 |  |  | <1 | 0,14 | <0.2 | <0.2 | <0.2
PE/003001/22 | 2022-03-22 | Chieti | Francavilla al Mare | Depuratore comunale di FRANCAVILLA AL MARE FORO (IT1369035A01C02) | POZZETTO D'ISPEZIONE IN USCITA IMPIANTO DI DEPURAZIONE COM.LE IMMEDIATAMENTE PRIMA DELLO SVERSAMENTO NEL CORPO RECETTORE | Tab.3 All.5 alla Parte III D.Lgs152/06 e s.m.i- (E.Coli P.T.A.) | [12 empty] | 570 |  | Non molesto | [16 empty] | <0.001 | <0.001
PE/003002/22 | 2022-03-22 | Chieti | Francavilla al Mare | Depuratore comunale di FRANCAVILLA AL MARE FORO (IT1369035A01C02) | POZZETTO D'ISPEZIONE IN USCITA IMPIANTO DI DEPURAZIONE COM.LE IMMEDIATAMENTE PRIMA DELLO SVERSAMENTO NEL CORPO RECETTORE | Tab.1 + 3 All.5 alla parte III D.Lgs. 152/2006 e s.m.i. | <1 | <1 |  |  | 5,29 | 1,8 | 0,54 | <2 |  |  | 35 | Non percettibile dopo diluizione 1:20 |  |  | Non molesto |  |  | 0,83 |  | Assenti |  | 7,4 |  |  | <10 | 1.9±1.6 | 5 | 34 |  |  | 21 |  |  | <1 | 0,19 | <0.2 | <0.2 | <0.2
PE/003073/22 | 2022-03-24 | Chieti | Ortona | Depuratore comunale di ORTONA CALDARI (IT1369058A22C09) | Pozzetto di ispezione prima dell'immissione al corpo recettore | Tab.C (251-1999 A.E.) L.R.31/10 - (E.Coli P.T.A.) | <1 | <1 |  |  | <0.27 |  |  | 9 |  |  |  |  | 7 |  | Non molesto | [9 empty] | 27,9 | [5 empty] | 8 |  |  | <1
PE/003074/22 | 2022-03-24 | Chieti | Ortona | Depuratore comunale di ORTONA ROGATTI (IT1369058A21C08) | Pozzetto di ispezione prima dell'immissione al corpo recettore | Tab.C (251-1999 A.E.) L.R.31/10 - (E.Coli P.T.A.) | <1 | <1 |  |  | 17,2 |  |  | 32 |  |  |  |  | 4 |  | Non molesto | [9 empty] | 94 | [5 empty] | 9 |  |  | <1
PE/003075/22 | 2022-03-24 | Chieti | Ortona | Depuratore comunale do ORTONA CIVITARESE (IT1369058A29C04) | Pozzetto di ispezione prima dell'immissione al corpo recettore | Tab.C (251-1999 A.E.) L.R.31/10 - (E.Coli P.T.A.) | <1 | <1 |  |  | 38,9 |  |  | 95 |  |  |  |  | 6 |  | Non molesto | [9 empty] | 288 | [5 empty] | 52 |  |  | <1
PE/003079/22 | 2022-03-24 | Pescara | Montesilvano | Depuratore comunale di Montesilvano loc. Villa Carmine | Pozzetto di ispezione in uscita impianto depurazione com.le immediatamente prima dello sversamento nel corpo recettore | Tab.3 All.5 alla Parte III D.Lgs152/06 e s.m.i- (E.Coli P.T.A.) |  |  |  |  | 1,71 | 1,0 | 0,16 | 8 |  |  | 69 | Non percettibile dopo diluizione 1:20 | 16 |  | Non molesto |  |  | 1,4 |  |  |  | 7,5 |  |  | 22,6 | 5.3±3.4 | 0 |  |  |  | 12 |  |  |  | 0,10 | <0.2 | <0.2 | <0.2
PE/003080/22 | 2022-03-24 | Pescara | Pescara | Depuratore comunale di Pescara loc. Fosso Cavone | Pozzetto di campionamento ubicato a valle della vasca di disinfezione | Tab.3 All.5 alla Parte III D.Lgs152/06 e s.m.i- (E.Coli P.T.A.) |  |  |  |  | <0.27 | 8,6 | 0,03 | 4 |  |  | 63 | Non percettibile dopo diluizione 1:20 | 4 |  | Non molesto |  |  | 0,7 |  |  |  | 7,5 |  |  | 11,7 | 2.65±0.68 | 5 |  |  |  | 15 |  |  |  | 0,16 | <0.2 | <0.2 | <0.2
PE/003081/22 | 2022-03-24 | Pescara | Alanno | Depuratore comunale di ALANNO PETRICCA (IT1368002A10C01) | Pozzetto di campionamento ubicato a valle della vasca di disinfezione | Tab.3 All.5 alla Parte III D.Lgs152/06 e s.m.i- (E.Coli P.T.A.) |  |  |  |  | 6,39 | 0,7 | 0,12 | 23 |  |  | 17 | Non percettibile dopo diluizione 1:20 | 10 |  | Non molesto |  |  | 0,6 |  |  |  | 7,0 |  |  | 70 | 13.3±2.6 | 10 |  |  |  | 19 |  |  |  | 0,24 | <0.2 | <0.2 | <0.3
PE/003082/22 | 2022-03-24 | Pescara | Alanno | Depuratore comunale di ALANNO SANT'AGATA IT1368002A01C02) | Pozzetto di campionamento ubicato a valle della vasca di disinfezione | Tab.3 All.5 alla Parte III D.Lgs152/06 e s.m.i- (E.Coli P.T.A.) |  |  |  |  | 1,17 | 5,4 | 0,07 | 9 |  |  | 50 | Non percettibile dopo diluizione 1:20 | 1 |  | Non molesto |  |  | 0,9 |  |  |  | 7,3 |  |  | 28,1 | 5.6±2.2 | 0 |  |  |  | 13 |  |  |  | 0,17 | <0.2 | <0.2 | <0.2
PE/003083/22 | 2022-03-24 | Pescara | Bolognano | DEPURATORE LOCALITA' COLLE MORTO BOLOGNANO | Pozzetto di campionamento ubicato a valle della vasca di disinfezione | Tab.3 All.5 alla Parte III D.Lgs152/06 e s.m.i- (E.Coli P.T.A.) |  |  |  |  | 0,99 | 14,8 | 0,10 | 24 |  |  | 31 | Non percettibile dopo diluizione 1:20 | 30 |  | Non molesto |  |  | 1,6 |  |  |  | 7,0 |  |  | 70 | 20.4±5.2 | 75 |  |  |  | 61 |  |  |  | 0,52 | <0.2 | 0,2 | 0,7
PE/003084/22 | 2022-03-24 | Pescara | Torre de' Passeri | LOC. CAPOLUOGO COMUNE DI TORRE DE PASSERI | POZZETTO FISCALE DELL'IMPIANTO | Tab.3 All.5 alla Parte III D.Lgs152/06 e s.m.i- (E.Coli P.T.A.) |  |  |  |  | <0.27 | 15,5 | 0,04 | 11 |  |  | 30 | Non percettibile dopo diluizione 1:20 | <1 |  | Non molesto |  |  | 1,8 |  |  |  | 7,0 |  |  | 34 |  | 95 |  |  |  | 6 | 0,001 | <0.001 |  | 0,27 | <0.2 | <0.2 | 0,3
PE/003086/22 | 2022-03-24 | Pescara | Tocco da Casauria | IMPIANTO DI DEPURAZIONE LOC.CEPPETO COMUNE DI TOCCO DA CASAURIA | PRESSO LA SEDE DELL'IMPIANTO DI DEPURAZIONE | Tab.3 All.5 alla Parte III D.Lgs152/06 e s.m.i- (E.Coli P.T.A.) |  |  |  |  | 1,81 | 9,8 | 0,29 | non determinabile per l'elevata concentrazione di Perossidi |  |  | 39 | Non percettibile dopo diluizione 1:20 | <1 |  | Non molesto |  |  | 1,9 |  |  |  | 6,8 |  |  | 70 |  | 0 |  |  |  | 16 | 0,002 | <0.001 |  | 0,22 | <0.2 | <0.2 | <0.3
PE/003288/22 | 2022-03-31 | Pescara | Alanno | Depuratore comunale di ALANNO SANT'AGATA IT1368002A01C02) | Pozzetto di campionamento ubicato a valle della vasca di disinfezione | Tab.3 All.5 alla Parte III D.Lgs152/06 e s.m.i- (E.Coli P.T.A.) |  |  |  |  | 0,74 | [9 empty] | Non molesto
PE/003567/22 | 2022-04-07 | Pescara | Collecorvino | Depuratore comunale di COLLECORVINO CASE BRUCIATE (IT1368021A01C01) | Pozzetto di campionamento ubicato a valle della vasca di disinfezione | Tab.3 All.5 alla Parte III D.Lgs152/06 e s.m.i- (E.Coli P.T.A.) |  |  |  |  | 0,93 | 4,7 | 0,07 | 14 |  |  | 30 | Non percettibile dopo diluizione 1:20 | 7 |  | Non molesto |  |  | 0,9 |  |  |  | 7,0 |  |  | 42 | 29.9±1.8 | 0 |  |  |  | 19 |  |  |  | 0,17 | <0.2 | <0.2 | <0.2
PE/003569/22 | 2022-04-07 | Pescara | Collecorvino | Depuratore comunale di COLLECORVINO CASTELLUCCIO (IT1368015A01C01) | Pozzetto di campionamento ubicato a valle della vasca di disinfezione | Tab.3 All.5 alla Parte III D.Lgs152/06 e s.m.i- (E.Coli P.T.A.) |  |  |  |  | 0,535 | 0,4 | <0.01 | 13 |  |  | 42 | Non percettibile dopo diluizione 1:20 | 3400 |  | Non molesto |  |  | 0,6 |  |  |  | 7,2 |  |  | 37 | 37.7±4.3 | 0 |  |  |  | <5 |  |  |  | 0,25 | <0.2 | <0.2 | 0,3
PE/003571/22 | 2022-04-07 | Pescara | Cappelle sul Tavo | Depuratore comunale di CAPPELLE SUL TAVO TERRAROSSA (IT1368006A01C01) | Pozzetto di campionamento ubicato a valle della vasca di disinfezione | Tab.3 All.5 alla Parte III D.Lgs152/06 e s.m.i- (E.Coli P.T.A.) |  |  |  |  | <0.27 | 5,0 | <0.01 | 8 |  |  | 61 | Non percettibile dopo diluizione 1:20 | 7 |  | Non molesto |  |  | 1,2 |  |  |  | 7,6 |  |  | 21,5 | 8.2±1.5 | 0 |  |  |  | 10 |  |  |  | 0,12 | <0.2 | <0.2 | <0.2
PE/003577/22 | 2022-04-07 | Pescara | Montesilvano | Depuratore comunale di Montesilvano loc. Villa Carmine | Pozzetto di ispezione in uscita impianto depurazione com.le immediatamente prima dello sversamento nel corpo recettore | Tab.3 All.5 alla Parte III D.Lgs152/06 e s.m.i- (E.Coli P.T.A.) |  |  |  |  | 14,7 | 0,8 | 0,25 | 6 |  |  | 66 | Non percettibile dopo diluizione 1:20 | 150 |  | Non molesto |  |  | 1,5 |  |  |  | 7,6 |  |  | 16,5 | 17.1±1.5 | 0 |  |  |  | 13 |  |  |  | 0,13 | <0.2 | <0.2 | <0.2
PE/003578/22 | 2022-04-07 | Pescara | Pescara | Depuratore comunale di Pescara loc. Fosso Cavone | Pozzetto di campionamento ubicato a valle della vasca di disinfezione | Tab.3 All.5 alla Parte III D.Lgs152/06 e s.m.i- (E.Coli P.T.A.) |  |  |  |  | 0,323 | 8,2 | 0,13 | <2 |  |  | 65 | Non percettibile dopo diluizione 1:20 | 4 |  | Non molesto |  |  | 1,7 |  |  |  | 7,6 |  |  | <10 | 9.41±0.98 | 0 |  |  |  | 15 |  |  |  | 0,14 | <0.2 | <0.2 | <0.2
PE/003580/22 | 2022-04-07 | Chieti | Vacri | Depuratore comunale FONTANELLE | Pozzetto di ispezione prima dell'immissione al corpo recettore | Tab.C (251-1999 A.E.) L.R.31/10 | <1 | <1 |  |  | 12,0 |  |  | 28 |  |  |  |  | 32000 |  | Non molesto | [9 empty] | 84 | [5 empty] | 13 |  |  | <1
PE/003581/22 | 2022-04-07 | Chieti | Villamagna | Depuratore comunale FORO | Pozzetto di ispezione prima dell'immissione al corpo recettore | Tab.C (251-1999 A.E.) L.R.31/10 | <1 | <1 |  |  | 3,45 |  |  | 19 |  |  |  |  | <1 |  | Non molesto | [9 empty] | 54 | [5 empty] | 16 |  |  | <1
PE/003734/22 | 2022-04-12 | Chieti | Atessa | Depuratore comunale di ATESSA IANICO (IT1369005A01C02) | Pozzetto di ispezione prima dell'immissione al corpo recettore | Tab.1 + 3 All.5 alla parte III D.Lgs. 152/2006 e s.m.i. |  |  |  |  | 29,3 | 0,2 | <0.01 | 35 |  |  | 46 | Non percettibile dopo diluizione 1:20 | 3500 |  | Non molesto |  |  | 2,8 |  |  |  | 7,2 |  |  | 106 | 32.5±2.4 | 0 |  |  |  | 42 |  |  |  | 1,60 | 0,7 | 0,3 | 2,6
PE/003735/22 | 2022-04-12 | Chieti | Atessa | Depuratore comunale di ATESSA OSENTO (IT1369005A01C03) | Pozzetto di ispezione prima dell'immissione al corpo recettore | Tab.3 All.5 alla Parte III D.Lgs152/06 e s.m.i |  |  |  |  | 41,8 | 0,2 | <0.01 | 94 |  |  | 47 | Non percettibile dopo diluizione 1:20 | 8400000 |  | Non molesto |  |  | 3,5 |  |  |  | 7,2 |  |  | 282 | 59.9±1.4 | 10 |  |  |  | 140 |  |  |  | 6,90 | 0,4 | 1,8 | 9,1
PE/003810/22 | 2022-04-14 | Pescara | Loreto Aprutino | Depuratore comunale di LORETO APRUTINO CENTRO STORICO FONTICELLI (IT1368021A01C02) | Pozzetto di ispezione in uscita impianto depurazione com.le immediatamente prima sversamento nel corpo recettore | Tab.3 All.5 alla Parte III D.Lgs152/06 e s.m.i- (E.Coli P.T.A.) |  |  |  |  | 3,11 | 0,2 | 0,03 | 10 |  |  | 55 | Non percettibile dopo diluizione 1:20 | 13 |  | Non molesto |  |  | 1,2 |  |  |  | 7,1 |  |  | 29,3 | 17.3±6.4 | 10 |  |  |  | 10 |  |  |  | 0,15 | <0.2 | <0.2 | <0.2
PE/003811/22 | 2022-04-14 | Pescara | Loreto Aprutino | Depuratore comunale di LORETO APRUTINO PATERNO (CAPPUCCINI) (IT1368021A01C01) | Pozzetto ispezione in uscita impianto depurazione com.le immediatamente prima sversamento nel corpo recettore | 13D - Scarico - Tab.3 All.5 alla Parte III D.Lgs152/06 e s.m.i- (E.Coli P.T.A.) |  |  |  |  | 0,312 | 1,2 | 0,03 | 7 |  |  | 27 | Non percettibile dopo diluizione 1:20 | 4 |  | Non molesto |  |  | 1,4 |  |  |  | 7,2 |  |  | 20,7 | 11.4±2.5 | 0 |  |  |  | 14 |  |  |  | <0.05 | <0.2 | <0.2 | <0.2
PE/003812/22 | 2022-04-14 | Pescara | Penne | Depuratore comunale di PENNE PLANOIANNI (IT1368027A01C02) | Pozzetto di ispezione prima dell'immissione al corpo recettore | 13D - Scarico - Tab.3 All.5 alla Parte III D.Lgs152/06 e s.m.i- (E.Coli P.T.A.) |  |  |  |  | 0,492 | 18,2 | 0,10 | 22 |  |  | 65 | Non percettibile dopo diluizione 1:20 | 45 |  | Non molesto |  |  | 3,9 |  |  |  | 7,1 |  |  | 67 | 5.1±4 | 15 |  |  |  | 26 |  |  |  | 0,33 | <0.2 | <0.2 | 0,3
PE/003813/22 | 2022-04-14 | Pescara | Penne | Depuratore comunale di PENNE NORTOLI (IT1368027A01C01) | Pozzetto di ispezione prima dell'immissione al corpo recettore | 13D - Scarico - Tab.3 All.5 alla Parte III D.Lgs152/06 e s.m.i- (E.Coli P.T.A.) |  |  |  |  | 0,88 | 3,5 | 3,98 | 15 |  |  | 55 | Non percettibile dopo diluizione 1:20 | 54 |  | Non molesto |  |  | <0.5 |  |  |  | 7,3 |  |  | 45 | 1.9±0.88 | 10 |  |  |  | 19 |  |  |  | 0,23 | <0.2 | <0.2 | <0.3
PE/003814/22 | 2022-04-14 | Pescara | Montebello di Bertona | Depuratore comunale di Montebello di Bertona loc. Mirabello Capoluogo | Pozzetto di campionamento ubicato a valle della vasca di disinfezione | 13D - Scarico - Tab.3 All.5 alla Parte III D.Lgs152/06 e s.m.i- (E.Coli P.T.A.) |  |  |  |  | <0.27 | 12,8 | 0,49 | 23 |  |  | 43 | Non percettibile dopo diluizione 1:20 | <1 |  | Non molesto |  |  | 2,7 |  |  |  | 7,3 |  |  | 67 | 3±1.2 | 20 |  |  |  | 18 |  |  |  | 0,32 | <0.2 | <0.2 | 0,3
PE/003815/22 | 2022-04-14 | Chieti | Atessa | Depuratore comunale di ATESSA VALLONCELLO SELVUCCIA (IT1369005A01C01) | Pozzetto di ispezione prima dell'immissione al corpo recettore | Tab.3 All.5 alla Parte III D.Lgs152/06 e s.m.i | [12 empty] | 64000 |  | Non molesto
PE/003816/22 | 2022-04-14 | Chieti | Atessa | Depuratore comunale di ATESSA VALLONCELLO SELVUCCIA (IT1369005A01C01) | Pozzetto di ispezione prima dell'immissione al corpo recettore | Tab.1 All.5 alla Parte III D.Lgs152/06 e s.m.i. | [7 empty] | 34 | [6 empty] | Non molesto | [9 empty] | 102 | [5 empty] | 6
PE/003817/22 | 2022-04-14 | Chieti | Casoli | Depuratore cons.le di Casoli loc. Piana le Vacche | Pozzetto di ispezione in uscita impianto di depurazione comunale, immediatamente prima dello sversamento nel corpo recettore | Tab.1 + 3 All.5 alla parte III D.Lgs. 152/2006 e s.m.i. | [12 empty] | 4 |  | Non molesto | [17 empty] | 0,001
PE/003818/22 | 2022-04-14 | Chieti | Casoli | Depuratore cons.le di Casoli loc. Piana le Vacche | Pozzetto di ispezione in uscita impianto di depurazione comunale, immediatamente prima dello sversamento nel corpo recettore | Tab.1 + 3 All.5 alla parte III D.Lgs. 152/2006 e s.m.i. | <1 | <1 |  |  | <0.27 | 7,2 | 0,03 | <2 |  |  | 32 | Non percettibile dopo diluizione 1:20 |  |  | Non molesto |  |  | <0.5 |  |  |  | 7,6 |  |  | <10 | 34.95±0.17 | 5 |  |  |  | 11 |  |  | <1 | 0,10 | <0.2 | <0.2 | <0.2
PE/004093/22 | 2022-04-21 | Pescara | Moscufo | Depuratore comunale di MOSCUFO BIVIO CASONE (IT1368025A10C01) | Pozzetto di campionamento ubicato a valle della vasca di disinfezione | Tab.3 All.5 alla Parte III D.Lgs152/06 e s.m.i- (E.Coli P.T.A.) |  |  |  |  | 10,6 | 0,7 | 0,27 | 17 |  |  | 30 | Non percettibile dopo diluizione 1:20 | 3100 |  | Non molesto |  |  | 1,7 |  |  |  | 7,1 |  |  | 49 | 45.86±0.35 | 0 |  |  |  | 34 |  |  |  | 0,36 | <0.2 | <0.2 | 0,4
PE/004095/22 | 2022-04-21 | Pescara | Pianella | Depuratore comunale di PIANELLA FONTANOLI (IT1368030A01C03) | Pozzetto ispezione in uscita impianto depurazione com.le immediatamente prima sversamento nel corpo recettore | Tab.3 All.5 alla Parte III D.Lgs152/06 e s.m.i- (E.Coli P.T.A.) |  |  |  |  | 19,9 | <0.10 | <0.01 | 32 |  |  | 68 | Non percettibile dopo diluizione 1:20 | 860 |  | Non molesto |  |  | 5,3 |  |  |  | 7,3 |  |  | 94 | 49.5±1.9 | 0 |  |  |  | 45 |  |  |  | 0,68 | <0.2 | 0,3 | 1,0
PE/004096/22 | 2022-04-21 | Pescara | Pianella | Depuratore comunale di PIANELLA QUERCIA DELL'OMPISO SAN MARTINO (IT1368030A01C02) | Pozzetto ispezione in uscita impianto depurazione com.le immediatamente prima sversamento nel corpo recettore | Tab.3 All.5 alla Parte III D.Lgs152/06 e s.m.i- (E.Coli P.T.A.) |  |  |  |  | 25,7 | 7,5 | 0,10 | 21 |  |  | 71 | Non percettibile dopo diluizione 1:20 | 1100 |  | Non molesto |  |  | 2,4 |  |  |  | 7,3 |  |  | 62 | 44.78±0.54 | 10 |  |  |  | 32 |  |  |  | 0,50 | <0.2 | 0,2 | 0,7
PE/004097/22 | 2022-04-21 | Pescara | Pianella | Depuratore comunale di PIANELLA CAPOLUOGO FONTE GALLO (IT1368030A01C01) | Pozzetto di campionamento ubicato a valle della vasca di disinfezione | Tab.3 All.5 alla Parte III D.Lgs152/06 e s.m.i- (E.Coli P.T.A.) |  |  |  |  | 0,448 | 11,9 | 0,11 | 4 |  |  | 46 | Non percettibile dopo diluizione 1:20 | 18 |  | Non molesto |  |  | 3,0 |  |  |  | 7,4 |  |  | 11,5 | 34.2±2.5 | 5 |  |  |  | 8 |  |  |  | 0,14 | <0.2 | <0.2 | <0.2
PE/004098/22 | 2022-04-21 | Pescara | Moscufo | Depuratore comunale di MOSCUFO LOC. CAPOLUOGO/FONTANELLE (IT1368025A13C01) | Pozzetto di campionamento a valle della vasca di disinfezione | Tab.3 All.5 alla Parte III D.Lgs152/06 e s.m.i- (E.Coli P.T.A.) |  |  |  |  | 46,0 | 0,2 | <0.01 | 40 |  |  | 69 | Non percettibile dopo diluizione 1:20 | 12000 |  | Non molesto |  |  | 1,8 |  |  |  | 7,1 |  |  | 129 | 32.3±4.1 | 15 |  |  |  | <5 |  |  |  | 0,36 | <0.2 | 0,3 | 0,7
PE/004173/22 | 2022-04-26 | Pescara | Loreto Aprutino | Depuratore comunale di LORETO APRUTINO CENTRO STORICO FONTICELLI (IT1368021A01C02) | Pozzetto fiscale del depuratore | Tab.3 All.5 alla Parte III D.Lgs152/06 e s.m.i- (E.Coli P.T.A.) |  |  |  |  | 4,51 | 0,3 | 0,05 | 9 |  |  | 37 | Non percettibile dopo diluizione 1:20 | 1400 |  | Non molesto |  |  | 1,7 |  |  |  | 7,0 |  |  | 26,8 |  | 10 |  |  |  | <5 | <0.001 |  |  | 0,18 | <0.2 | <0.2 | <0.2
PE/004174/22 | 2022-04-26 | Pescara | Caramanico Terme | Depuratore comunale di Loreto Aprutino loc. Cappuccini | Pozzetto fiscale del depuratore | Tab.3 All.5 alla Parte III D.Lgs152/06 e s.m.i- (E.Coli P.T.A.) |  |  |  |  | 1,56 | 1,2 | 0,04 | 11 |  |  | 25 | Non percettibile dopo diluizione 1:20 | 3 |  | Non molesto |  |  | 1,6 |  |  |  | 7,0 |  |  | 29,9 |  | 10 |  |  |  | 6 | <0.001 |  |  | 0,09 | <0.2 | <0.2 | <0.2
PE/004290/22 | 2022-04-28 | Pescara | Pescara | Depuratore comunale di Pescara loc. Fosso Cavone | Punto di campionamento ubicato immediatamente a monte dell'immissione nel corpo recettore | Tab.3 All.5 alla Parte III D.Lgs152/06 e s.m.i- (E.Coli P.T.A.) |  |  |  |  | 0,27 | 7,5 | 0,21 | 5 |  |  | 70 | Non percettibile dopo diluizione 1:20 | 210 |  | Non molesto |  |  | 1,6 |  |  |  | 7,4 |  |  | 15,2 | 5.8±1.6 | 35 |  |  |  | <5 |  |  |  | 0,15 | <0.2 | <0.2 | <0.2
PE/004291/22 | 2022-04-28 | Pescara | Montesilvano | Depuratore comunale di Montesilvano loc. Villa Carmine | Pozzetto di ispezione in uscita impianto depurazione com.le immediatamente prima dello sversamento nel corpo recettore | Tab.3 All.5 alla Parte III D.Lgs152/06 e s.m.i- (E.Coli P.T.A.) |  |  |  |  | 8,8 | 5,1 | 0,32 | 8 |  |  | 68 | Non percettibile dopo diluizione 1:20 | 35 |  | Non molesto |  |  | 1,0 |  |  |  | 7,6 |  |  | 21,9 | 14.2±5.2 | 0 |  |  |  | 6 |  |  |  | 0,10 | <0.2 | <0.2 | <0.2
PE/004292/22 | 2022-04-28 | Pescara | Collecorvino | Depuratore comunale di COLLECORVINO CONGIUNTI (IT1368015A11C01) | Pozzetto di campionamento a valle della vasca di disinfezione | Tab.3 All.5 alla Parte III D.Lgs152/06 e s.m.i- (E.Coli P.T.A.) |  |  |  |  | <0.27 | 16,4 | 0,09 | 5 |  |  | 52 | Non percettibile dopo diluizione 1:20 | 4200 |  | Non molesto |  |  | 1,7 |  |  |  | 7,5 |  |  | 15,1 | 4.49±0.41 | 15 |  |  |  | 13 |  |  |  | 0,19 | <0.2 | <0.2 | <0.2
PE/004294/22 | 2022-04-28 | Pescara | Elice | Depuratore comunale di ELICE MADONNA DEGLI ANGELI (IT1368018A10C01) | Pozzetto di ispezione prima dell'immissione al corpo recettore | Tab.3 All.5 alla Parte III D.Lgs152/06 e s.m.i- (E.Coli P.T.A.) |  |  |  |  | <0.27 | 12,0 | 0,36 | 9 |  |  | 31 | Non percettibile dopo diluizione 1:20 | 7 |  | Non molesto |  |  | 1,9 |  |  |  | 7,1 |  |  | 27,8 | 3.7±0.57 | 0 |  |  |  | 7 |  |  |  | 0,10 | <0.2 | <0.2 | <0.2
PE/004295/22 | 2022-04-28 | Pescara | Picciano | Depuratore comunale di PICCIANO FIUME FINO Z.I. LE PIANE (IT1368031A11C01) | Pozzetto di campionamento ubicato a valle della vasca di disinfezione | Tab.3 All.5 alla Parte III D.Lgs152/06 e s.m.i- (E.Coli P.T.A.) |  |  |  |  | 12 | 1,3 | 0,04 | 28 |  |  | 72 | Non percettibile dopo diluizione 1:20 | 1500 |  | Non molesto |  |  | 7,3 |  |  |  | 7,2 |  |  | 83 | 2.09±0.19 | 5 |  |  |  | 39 |  |  |  | 0,26 | <0.2 | 0,2 | 0,5
PE/004396/22 | 2022-05-03 | Chieti | Fara Filiorum Petri | Depuratore comunale di FARA FILIORUM PETRI CREPACCE (IT1369030A01C01) | Pozzetto di ispezione in uscita impianto depurazione comunale, immediatamente prima dello sversamento nel corpo recettore | 04D - Scarico - Tab.1 + 3 All.5 alla parte III D.Lgs. 152/2006 e s.m.i. | [12 empty] | 34 |  | Non molesto | [17 empty] | <0.001
PE/004397/22 | 2022-05-03 | Chieti | Fara Filiorum Petri | Depuratore comunale di FARA FILIORUM PETRI CREPACCE (IT1369030A01C01) | Pozzetto di ispezione in uscita impianto depurazione comunale, immediatamente prima dello sversamento nel corpo recettore | 04D - Scarico - Tab.1 + 3 All.5 alla parte III D.Lgs. 152/2006 e s.m.i. | <1 | <1 |  |  | <0.27 | 1,1 | <0.01 | <2 |  |  | 10 | Non percettibile dopo diluizione 1:20 |  |  | Non molesto |  |  | <0.5 |  |  |  | 7,5 |  |  | <10 | 3.1±2.5 | 0 |  |  |  | <5 |  |  | <1 | <0.05 | <0.2 | <0.2 | <0.2
PE/004398/22 | 2022-05-03 | Chieti | Pretoro | Depuratore comunale di PRETORO CERRANI (IT1369069A10C01) | Pozzetto di ispezione prima dell'immissione al corpo recettore | Tab.C (251-1999 A.E.) L.R.31/10 - (E.Coli P.T.A.) | <1 | <1 |  |  | 10 |  |  | 19 |  |  |  |  | 31 |  | Non molesto | [9 empty] | 58 | [5 empty] | 17 |  |  | <1
PE/004499/22 | 2022-05-05 | Pescara | Popoli | Depuratore comunale di POPOLI DE CONTRE (IT1368033A01C01) | Punto di campionamento ubicato immediatamente a monte dell'immissione nel corpo recettore | Tab.3 All.5 alla Parte III D.Lgs152/06 e s.m.i- (E.Coli P.T.A.) |  |  |  |  | 5,2 | 1,4 | 0,03 | 15 |  |  |  | Non percettibile dopo diluizione 1:20 |  |  | Non molesto |  |  | 0,6 |  | Assenti |  | 6,7 |  |  | 1900 | 87±13 | 100 |  |  |  | 7 | 0,028 | 1,13 |  | 1,23 | 0,6 | 37,0 | 38,8
PE/004500/22 | 2022-05-05 | Pescara | Tocco da Casauria | Depuratore comunale di TOCCO DA CASAURIA loc. Francoli | Pozzetto di campionamento a valle della vasca di disinfezione | Tab.3 All.5 alla Parte III D.Lgs152/06 e s.m.i- (E.Coli P.T.A.) |  |  |  |  | 0,40 | 1,2 | 0,06 | 14 |  |  | 20 | Non percettibile dopo diluizione 1:20 | 48000 |  | Non molesto |  |  | 0,7 |  |  |  | 7,5 |  |  | 45 | 35.32±0.77 | 0 |  |  |  | 14 |  |  |  | 1,43 | <0.2 | <0.2 | 1,4
PE/004501/22 | 2022-05-05 | Pescara | Tocco da Casauria | Depuratore comunale di TOCCO DA CASAURIA CEPPETO (IT1368042A01C01) | Pozzetto di campionamento ubicato a valle della vasca di disinfezione | Tab.3 All.5 alla Parte III D.Lgs152/06 e s.m.i- (E.Coli P.T.A.) |  |  |  |  | 0,46 | 11,4 | 0,19 | 10 |  |  | 54 | Non percettibile dopo diluizione 1:20 | <1 |  | Non molesto |  |  | <0.5 |  |  |  | 7,2 |  |  | 42 | 2.3±1.8 | 0 |  |  |  | <5 |  |  |  | 0,17 | <0.2 | <0.2 | <0.2
PE/004502/22 | 2022-05-05 | Pescara | Bolognano | DEPURATORE LOCALITA' COLLE MORTO BOLOGNANO | Pozzetto di campionamento ubicato a valle della vasca di disinfezione | Tab.3 All.5 alla Parte III D.Lgs152/06 e s.m.i- (E.Coli P.T.A.) |  |  |  |  | 1,0 | 9,3 | 0,09 | 20 |  |  | 37 | Non percettibile dopo diluizione 1:20 | 15 |  | Non molesto |  |  | 1,9 |  |  |  | 7,1 |  |  | 32 | 4.58±0.41 | 0 |  |  |  | 7 |  |  |  | 0,23 | <0.2 | <0.2 | <0.3
PE/004503/22 | 2022-05-05 | Pescara | Torre de' Passeri | Depuratore comunale di TORRE DE' PASSERI CAPOLUOGO STRADA PROV. PER ALANNO (IT1368043A01C01) | Pozzetto di campionamento ubicato a valle della vasca di dinfezione | Tab.3 All.5 alla Parte III D.Lgs152/06 e s.m.i- (E.Coli P.T.A.) |  |  |  |  | <0.27 | 6,6 | 0,04 | 19 |  |  | 33 | Non percettibile dopo diluizione 1:20 | <1 |  | Non molesto |  |  | 1,9 |  |  |  | 7,1 |  |  | 59 | 17.7±2.1 | 25 |  |  |  | 18 |  |  |  | 0,22 | <0.2 | <0.2 | <0.3
PE/004504/22 | 2022-05-05 | Pescara | Cepagatti | Depuratore comunale di CEPAGATTI BUCCERI (IT1368011A01C01) | Pozzetto di ispezione prima dell'immissione al corpo recettore | Tab.3 All.5 alla Parte III D.Lgs152/06 e s.m.i- (E.Coli P.T.A.) |  |  |  |  | <0.27 | 3,4 | <0.01 | 8 |  |  | 27 | Non percettibile dopo diluizione 1:20 | 9 |  | Non molesto |  |  | 1,8 |  |  |  | 7,1 |  |  | 56 | 81.2±3.3 | 85 |  |  |  | <5 |  |  |  | 0,19 | <0.2 | <0.2 | <0.2
PE/004505/22 | 2022-05-05 | Pescara | Cepagatti | Depuratore comunale di CEPAGATTI FOSSO DEL LUPO (IT1368011A01C03) | Pozzetto di ispezione prima dell'immissione al corpo recettore | Tab.3 All.5 alla Parte III D.Lgs152/06 e s.m.i- (E.Coli P.T.A.) |  |  |  |  | 6,5 | 0,2 | 0,02 | 4 |  |  | 26 | Non percettibile dopo diluizione 1:20 | 640 |  | Non molesto |  |  | 0,6 |  |  |  | 7,0 |  |  | 22,7 |  | 5 |  |  |  | 84 | <0.001 | <0.001 |  | 0,12 | <0.2 | <0.2 | <0.2
PE/004744/22 | 2022-05-12 | Pescara | Lettomanoppello | Depuratore comunale di LETTOMANOPPELLO FOSSO GAUTERIO (IT1368020A01C02) | Pozzetto di campionamento ubicato a valle della vasca di disinfezione | Tab.3 All.5 alla Parte III D.Lgs152/06 e s.m.i- (E.Coli P.T.A.) |  |  |  |  | <0.27 | 0,8 | 0,03 | 4 |  |  | 37 | Non percettibile dopo diluizione 1:20 | 10 |  | Non molesto |  |  | 0,9 |  |  |  | 7,2 |  |  | 10,7 |  | 5 |  |  |  | 7 | <0.001 | 0,007 |  | 0,09 | <0.2 | <0.2 | <0.2
PE/004745/22 | 2022-05-12 | Pescara | Montesilvano | Depuratore comunale di Montesilvano loc. Villa Carmine | Pozzetto di ispezione in uscita impianto depurazione com.le immediatamente prima dello sversamento nel corpo recettore | Tab.3 All.5 alla Parte III D.Lgs152/06 e s.m.i- (E.Coli P.T.A.) |  |  |  |  | 1,1 | 7,1 | 0,16 | 7 |  |  | 35 | Non percettibile dopo diluizione 1:20 | 1 |  | Non molesto |  |  | <0.5 |  |  |  | 7,4 |  |  | 14,5 | 5.1±1.4 | 45 |  |  |  | <5 |  |  |  | 0,08 | <0.2 | <0.2 | <0.2
PE/004746/22 | 2022-05-12 | Pescara | Roccamorice | DEPURATORE COMUNALE DI ROCCAMORICE LOC. BELVEDERE | Punto di campionamento a monte dell'immiss. nel corpo recettore | Tab.3 All.5 alla Parte III D.Lgs152/06 e s.m.i- (E.Coli P.T.A.) |  |  |  |  | 0,9 | 6,5 | 0,44 | 19 |  |  | 66 | Non percettibile dopo diluizione 1:20 | 100 |  | Non molesto |  |  | <0.5 |  |  |  | 7,5 |  |  | 21,8 | 14.8±2.3 | 10 |  |  |  | <5 |  |  |  | 0,17 | <0.2 | <0.2 | <0.2
PE/004747/22 | 2022-05-12 | Pescara | Pescara | Depuratore comunale di Pescara loc. Fosso Cavone | Pozzetto di campionamento ubicato a valle della vasca di disinfezione | Tab.3 All.5 alla Parte III D.Lgs152/06 e s.m.i- (E.Coli P.T.A.) |  |  |  |  | 0,8 | 6,5 | 0,40 | 6 |  |  | 39 | Non percettibile dopo diluizione 1:20 | 2 |  | Non molesto |  |  | 1,2 |  |  |  | 7,2 |  |  | 58 | 3.01±0.55 | 10 |  |  |  | 6 |  |  |  | 0,21 | <0.2 | <0.2 | <0.3
PE/004748/22 | 2022-05-12 | Pescara | Caramanico Terme | Depuratore comunale di CARAMANICO TERME CAPOLUOGO COSTA DELLE MONACHE (IT1368007A01C01) | Pozzetto di campionamento a valle della vasca di disinfezione | Tab.3 All.5 alla Parte III D.Lgs152/06 e s.m.i- (E.Coli P.T.A.) |  |  |  |  | 0,39 | 3,8 | 0,40 | 10 |  |  | 66 | Non percettibile dopo diluizione 1:20 | 2 |  | Non molesto |  |  | 1,4 |  |  |  | 7,5 |  |  | 18,2 | 16.8±1.9 | 15 |  |  |  | <5 |  |  |  | 0,17 | <0.2 | <0.2 | <0.2
PE/005325/22 | 2022-05-24 | Pescara | Cugnoli | Depuratore comunale di CUGNOLI ARCITELLI (IT1368044A13P01) | Pozzetto di campionamento ubicato a valle della vasca di disinfezione | Tab.3 All.5 alla Parte III D.Lgs152/06 e s.m.i- (E.Coli P.T.A.) |  |  |  |  | 1,0 | 2,6 | 1,82 | 18 |  |  | 41 | Non percettibile dopo diluizione 1:20 | 3 |  | Non molesto |  |  | <0.5 |  |  |  | 7,5 |  |  | 30,2 | 30.13±0.48 | 0 |  |  |  | 29 |  |  |  | 0,15 | <0.2 | <0.2 | <0.2
PE/005326/22 | 2022-05-24 | Pescara | Civitaquana | Depuratore comunale di CIVITAQUANA PIANO SCARPARA CAPOLUOGO (IT1368013A12P01) | Pozzetto di campionamento ubicato a valle della vasca di disinfezione | Tab.3 All.5 alla Parte III D.Lgs152/06 e s.m.i- (E.Coli P.T.A.) |  |  |  |  | <0.27 | <0.10 | 0,69 | 14 |  |  | 68 | Non percettibile dopo diluizione 1:20 | 2500 |  | Non molesto |  |  | 4,6 |  |  |  | 6,9 |  |  | 50 | 8.18±0.31 | 0 |  |  |  | 18 |  |  |  | 0,35 | <0.2 | 0,2 | 0,6
PE/005327/22 | 2022-05-24 | Pescara | Carpineto della Nora | Depuratore comunale CARPINETO DELLA NORA LOC. CAPOLUOGO | Pozzetto di campionamento ubicato a valle della vasca di disinfezione | Tab.3 All.5 alla Parte III D.Lgs152/06 e s.m.i- (E.Coli P.T.A.) |  |  |  |  | 0,32 | 11,8 | 0,55 | 23 |  |  | 48 | Non percettibile dopo diluizione 1:20 | 54 |  | Non molesto |  |  | 5,1 |  |  |  | 6,8 |  |  | 37 | 20.2±3.3 | 0 |  |  |  | 14 |  |  |  | 0,30 | <0.2 | <0.2 | 0,3
PE/005328/22 | 2022-05-24 | Pescara | Carpineto della Nora | Depuratore comunale CARPINETO DELLA NORA S.BARTOLOMEO (IT1368008A11C01) | Pozzetto di campionamento ubicato a valle della vasca di disinfezione | Tab.3 All.5 alla Parte III D.Lgs152/06 e s.m.i- (E.Coli P.T.A.) |  |  |  |  | <0.27 | 10,1 | 0,42 | 10 |  |  | 27 | Non percettibile dopo diluizione 1:20 | 2 |  | Non molesto |  |  | 6,3 |  |  |  | 6,8 |  |  | 63 | 14±4.9 | 0 |  |  |  | 23 |  |  |  | 0,30 | <0.2 | <0.2 | 0,3
PE/005412/22 | 2022-05-25 | Pescara | Catignano | Depuratore comunale di CATIGNANO CAPOLUOGO PALUDI (IT1368010A10C01) | Pozzetto di campionamento ubicato a valle della vasca di disinfezione | Tab.3 All.5 alla Parte III D.Lgs152/06 e s.m.i- (E.Coli P.T.A.) |  |  |  |  | 1,0 | 4,9 | 0,17 | 18 |  |  | 144 | Non percettibile dopo diluizione 1:20 | 6 |  | Non molesto |  |  | 0,8 |  |  |  | 7,0 |  |  | 26,3 | 14.81±0.84 | 25 |  |  |  | <5 |  |  |  | 0,27 | <0.2 | <0.2 | 0,3
PE/005414/22 | 2022-05-25 |  |  | Impianto depurazione comunale ROSCIANO loc. Villa Badessa/Bosco | Pozzetto di ispezione in uscita impianto depurazione com.le immediatamente prima dell'immissione al corpo recettore | Tab.3 All.5 alla Parte III D.Lgs152/06 e s.m.i- (E.Coli P.T.A.) |  |  |  |  | 4,6 | 0,2 | <0.01 | 62 |  |  | 49 | Non percettibile dopo diluizione 1:20 | 23 |  | Non molesto |  |  | 2,6 |  |  |  | 6,9 |  |  | 52 | 3.28±1.8 | 0 |  |  |  | 39 |  |  |  | 0,24 | <0.2 | <0.2 | <0.3
PE/005415/22 | 2022-05-25 | Pescara | Cepagatti | Depuratore comunale di CEPAGATTI VENTIGNANO (IT1368011A01C02) | Pozzetto di campionamento ubicato a valle della vasca di disinfezione | Tab.3 All.5 alla Parte III D.Lgs152/06 e s.m.i- (E.Coli P.T.A.) |  |  |  |  | 8,3 | 0,2 | 0,01 | 14 |  |  | 39 | Non percettibile dopo diluizione 1:20 | 160 |  | Non molesto |  |  | 1,5 |  |  |  | 6,4 |  |  | 185 | 32.2±1.8 | 0 |  |  |  | 57 |  |  |  | 0,96 | 0,3 | 0,5 | 1,8
PE/005807/22 | 2022-06-09 | Pescara | Pescara | Depuratore comunale di Pescara loc. Fosso Cavone | Pozzetto di campionamento ubicato a valle della vasca di disinfezione | Tab.3 All.5 alla Parte III D.Lgs152/06 e s.m.i- (E.Coli P.T.A.) |  |  |  |  | 2,4 | 6,4 | 0,47 | 3 |  |  | 33 | Non percettibile dopo diluizione 1:20 | 21 |  | Non molesto |  |  | 1,8 |  |  |  | 7,0 |  |  | 41 | 4.5±2.3 | 0 |  |  |  | <5 |  |  |  | 0,25 | <0.2 | <0.2 | 0,3
PE/005808/22 | 2022-06-09 | Pescara | Montesilvano | Depuratore comunale di Montesilvano loc. Villa Carmine | Pozzetto di ispezione in uscita impianto depurazione com.le immediatamente prima dello sversamento nel corpo recettore | Tab.3 All.5 alla Parte III D.Lgs152/06 e s.m.i- (E.Coli P.T.A.) |  |  |  |  | 4,0 | 4,3 | 0,08 | 4 |  |  | 67 | Non percettibile dopo diluizione 1:20 | 8 |  | Non molesto |  |  | 1,8 |  |  |  | 7,2 |  |  | 10,7 | 2 | 0 |  |  |  | 6 |  |  |  | 0,16 | <0.2 | <0.2 | <0.2
PE/005809/22 | 2022-06-09 | Pescara | Cappelle sul Tavo | Depuratore comunale di CAPPELLE SUL TAVO TERRAROSSA (IT1368006A01C01) | Pozzetto di campionamento ubicato a valle della vasca di disinfezione | Tab.3 All.5 alla Parte III D.Lgs152/06 e s.m.i- (E.Coli P.T.A.) |  |  |  |  | <0.27 | 6,8 | 0,03 | 9 |  |  | 117 | Non percettibile dopo diluizione 1:20 | 79 |  | Non molesto |  |  | 1,4 |  |  |  | 7,0 |  |  | 15,3 | 5 | 10 |  |  |  | 13 |  |  |  | 0,17 | <0.2 | <0.2 | <0.2
PE/005810/22 | 2022-06-09 | Pescara | Collecorvino | Depuratore comunale di COLLECORVINO CASTELLUCCIO (IT1368015A01C01) | Pozzetto di campionamento ubicato a valle della vasca di disinfezione | Tab.3 All.5 alla Parte III D.Lgs152/06 e s.m.i- (E.Coli P.T.A.) |  |  |  |  | <0.27 | 11,8 | 0,05 | 10 |  |  | 41 | Non percettibile dopo diluizione 1:20 | 3 |  | Non molesto |  |  | 1,5 |  |  |  | 7,1 |  |  | 27,3 | 3 | 0 |  |  |  | 7 |  |  |  | 0,12 | <0.2 | <0.2 | <0.2
PE/006077/22 | 2022-06-14 | Pescara | Loreto Aprutino | Depuratore comunale di LORETO APRUTINO CENTRO STORICO FONTICELLI (IT1368021A01C02) | Pozzetto di ispezione in uscita impianto depurazione com.le immediatamente prima sversamento nel corpo recettore | Tab.3 All.5 alla Parte III D.Lgs152/06 e s.m.i- (E.Coli P.T.A.) |  |  |  |  | 12 | 0,2 | <0.01 | 13 |  |  | 43 | Non percettibile dopo diluizione 1:20 | 120 |  | Non molesto |  |  | 3,3 |  |  |  | 7,0 |  |  | 32 | 20 | 0 |  |  |  | <5 |  |  |  | 0,30 | <0.2 | <0.2 | 0,3
PE/006078/22 | 2022-06-14 | Pescara | Loreto Aprutino | Depuratore comunale di LORETO APRUTINO PATERNO (CAPPUCCINI) (IT1368021A01C01) | Pozzetto ispezione in uscita impianto depurazione com.le immediatamente prima sversamento nel corpo recettore | Tab.3 All.5 alla Parte III D.Lgs152/06 e s.m.i- (E.Coli P.T.A.) |  |  |  |  | 1,1 | 1,3 | 0,04 | 5 |  |  | 44 | Non percettibile dopo diluizione 1:20 | 200 |  | Non molesto |  |  | 1,6 |  |  |  | 6,9 |  |  | 41 | 11 | 5 |  |  |  | 33 |  |  |  | 0,54 | <0.2 | 1,4 | 2,0
PE/006079/22 | 2022-06-14 |  |  | Depuratore comunale di PENNE PLANOIANNI (IT1368027A01C02) | Pozzetto di campionamento ubicato a valle della vasca di disinfezione | Tab.3 All.5 alla Parte III D.Lgs152/06 e s.m.i- (E.Coli P.T.A.) |  |  |  |  | <0.27 | 11,9 | 0,26 | 9 |  |  | 23 | Non percettibile dopo diluizione 1:20 | 4 |  | Non molesto |  |  | 1,5 |  |  |  | 7,0 |  |  | 14,6 | 8 | 0 |  |  |  | 23 |  |  |  | 0,28 | 0,2 | <0.2 | 0,5
PE/006080/22 | 2022-06-14 | Pescara | Penne | Depuratore comunale di PENNE NORTOLI (IT1368027A01C01) | Pozzetto di campionamento ubicato a valle della vasca di disinfezione | Tab.3 All.5 alla Parte III D.Lgs152/06 e s.m.i- (E.Coli P.T.A.) |  |  |  |  | <0.27 | 2,6 | 0,07 | 4 |  |  | 50 | Non percettibile dopo diluizione 1:20 | 320 |  | Non molesto |  |  | 3,7 |  |  |  | 6,9 |  |  | 25,7 | 7 | 10 |  |  |  | <5 |  |  |  | 0,36 | 0,3 | 0,2 | 0,9
PE/006081/22 | 2022-06-14 | Pescara | Montebello di Bertona | Depuratore comunale di Montebello di Bertona loc. Mirabello Capoluogo | Pozzetto di campionamento ubicato a valle della vasca di disinfezione | Tab.3 All.5 alla Parte III D.Lgs152/06 e s.m.i- (E.Coli P.T.A.) |  |  |  |  | 0,58 | 11,2 | 0,27 | non determinabile e causa della concentrazione molto elevata di perossidi |  |  | 40 | Non percettibile dopo diluizione 1:20 | <1 |  | Non molesto |  |  | 3,2 |  |  |  | 7,0 |  |  | 14,3 | 13 | 10 |  |  |  | <5 |  |  |  | 0,19 | <0.2 | <0.2 | <0.2
PE/006205/22 | 2022-06-16 | Pescara | Pianella | Depuratore comunale di PIANELLA CASTELLANA (IT1368011A01C05) | Pozzetto ispezione in uscita impianto depurazione com.le immediatamente prima sversamento nel corpo recettore | Tab.3 All.5 alla Parte III D.Lgs152/06 e s.m.i- (E.Coli P.T.A.) |  |  |  |  | 0,69 | 7,9 | 0,35 | 7 |  |  | 34 | Non percettibile dopo diluizione 1:20 | <1 |  | Non molesto |  |  | 2,9 |  |  |  | 6,9 |  |  | 96 | 10 | 15 |  |  |  | 7 |  |  |  | 0,23 | <0.2 | <0.2 | <0.3
PE/006206/22 | 2022-06-16 | Pescara | Cepagatti | Depuratore comunale di CEPAGATTI BUCCERI (IT1368011A01C01) | Pozzetto di campionamento ubicato a valle della vasca di disinfezione | Tab.3 All.5 alla Parte III D.Lgs152/06 e s.m.i- (E.Coli P.T.A.) |  |  |  |  | 8,6 | 1,0 | <0.01 | 8 |  |  | 44 | Non percettibile dopo diluizione 1:20 | 620 |  | Non molesto |  |  | 2,4 |  |  |  | 7,1 |  |  | 20,5 | 10 | 0 |  |  |  | 9 |  |  |  | 0,26 | <0.2 | <0.2 | 0,3
PE/006207/22 | 2022-06-16 | Pescara | Cepagatti | Depuratore comunale di CEPAGATTI PALUMBO (IT1368011A01C04) | Pozzetto di campionamento ubicato a valle della vasca di disinfezione | Tab.3 All.5 alla Parte III D.Lgs152/06 e s.m.i- (E.Coli P.T.A.) |  |  |  |  | 0,31 | 0,4 | 0,04 | 7 |  |  | 36 | Non percettibile dopo diluizione 1:20 | 190 |  | Non molesto |  |  | 1,1 |  |  |  | 7,3 |  |  | 22,3 | 16 | 0 |  |  |  | 21 |  |  |  | 0,41 | <0.2 | <0.2 | 0,4
PE/006208/22 | 2022-06-16 | Pescara | Cepagatti | Depuratore comunale di CEPAGATTI VENTIGNANO (IT1368011A01C02) | Pozzetto di campionamento ubicato a valle della vasca di disinfezione | 13D - Scarico - Tab.3 All.5 alla Parte III D.Lgs152/06 e s.m.i- (E.Coli P.T.A.) |  |  |  |  | 6,8 | 0,2 | <0.01 | 12 |  |  | 28 | Non percettibile dopo diluizione 1:20 | 270 |  | Non molesto |  |  | 1,3 |  |  |  | 7,3 |  |  | 22,6 | 20 | 0 |  |  |  | 33 |  |  |  | 0,26 | <0.2 | <0.2 | 0,3
PE/006209/22 | 2022-06-16 | Pescara | Cepagatti | Depuratore comunale di CEPAGATTI FOSSO DEL LUPO (IT1368011A01C03) | Pozzetto di campionamento a valle della vasca di disinfezione | Tab.3 All.5 alla Parte III D.Lgs152/06 e s.m.i- (E.Coli P.T.A.) |  |  |  |  | 0,9 | 3,2 | <0.01 | 7 |  |  | 32 | Non percettibile dopo diluizione 1:20 | <1 |  | Non molesto |  |  | 1,5 |  |  |  | 7,0 |  |  | 36 | 27 | 10 |  |  |  | <5 |  |  |  | 0,29 | <0.2 | <0.2 | 0,3
PE/006345/22 | 2022-06-21 | Chieti | Francavilla al Mare | Depuratore comunale di FRANCAVILLA AL MARE PRETARO (IT1369035A01C01) | Pozzetto ispezione in uscita impianto depurazione com.le, immediatamente prima dello sversamento nel corpo recettore | Tab.3 All.5 alla Parte III D.Lgs152/06 e s.m.i- (E.Coli P.T.A.) | [10 empty] | 39 | Non percettibile dopo diluizione 1:20 | 2 |  | Non molesto |  |  | 1,5 |  |  |  | 7,1 |  |  | 14,4 | 4 | 0 |  |  |  | <5 |  |  |  | 0,30 | <0.2 | <0.2 | 0,3
PE/006346/22 | 2022-06-21 | Chieti | Francavilla al Mare | Depuratore comunale di FRANCAVILLA AL MARE PRETARO (IT1369035A01C01) | Pozzetto ispezione in uscita impianto depurazione com.le, immediatamente prima dello sversamento nel corpo recettore | Tab.1 + 3 All.5 alla parte III D.Lgs. 152/2006 e s.m.i. | <1 | <1 |  |  | 2,6 | 2,3 | 0,23 | <2 |  |  |  |  | 10000 |  | Non molesto |  |  | 0,76
PE/006348/22 | 2022-06-21 | Chieti | Francavilla al Mare | Depuratore comunale di FRANCAVILLA AL MARE FORO (IT1369035A01C02) | Pozzetto di ispezione prima dell'immissione al corpo recettore | Tab.3 All.5 alla Parte III D.Lgs152/06 e s.m.i- (E.Coli P.T.A.) | [10 empty] | 18 | Non percettibile dopo diluizione 1:20 |  |  | Non molesto |  |  |  |  | Assenti |  | 7,3 |  |  | <10 | 4 | 0 | 10 |  | <0.1 | <5 |  |  | <1 | 0,50 | <0.2 | 0,3 | 0,8
PE/006352/22 | 2022-06-21 | Chieti | Francavilla al Mare | Depuratore comunale di FRANCAVILLA AL MARE FORO (IT1369035A01C02) | Pozzetto di ispezione prima dell'immissione al corpo recettore | Tab.1 + 3 All.5 alla parte III D.Lgs. 152/2006 e s.m.i. | <1 | <1 |  |  | 0,31 | 9,5 | 0,25 | <2 |  |  |  |  | 1 |  | Non molesto |  |  | 1,32 | [13 empty] | <0.001 | <0.001
PE/006364/22 | 2022-06-21 | Pescara | Nocciano | DEPURATORE comunale di Nocciano loc. ZAMPARITTI | Pozzetto di campionamento ubicato a valle della vasca di disinfezione | Tab.3 All.5 alla Parte III D.Lgs152/06 e s.m.i- (E.Coli P.T.A.) |  |  |  |  | <0.27 | 38,0 | <0.01 | Non determinabile per alta concentrazione di Perossidi |  |  | 32 | Non percettibile dopo diluizione 1:20 |  |  | Non molesto |  |  |  |  | Assenti |  | 7,4 |  |  | <10 | 4 | 10 | 22 |  |  | 7 |  |  | <1 | 0,36 | <0.2 | <0.2 | 0,4
PE/006365/22 | 2022-06-21 | Pescara | Nocciano | Depuratore comunale di Nocciano loc. Madonna delle Grazie | Pozzetto di campionamento ubicato a valle della vasca di disinfezione | Tab.3 All.5 alla Parte III D.Lgs152/06 e s.m.i- (E.Coli P.T.A.) |  |  |  |  | 40 | 0,2 | <0.01 | 87 |  |  | 69 | Non percettibile dopo diluizione 1:20 | <1 |  | Non molesto |  |  | 6,9 |  |  |  | 5,7 |  |  | 249 | 100 | 100 |  |  |  | 6 |  |  |  | 0,58 | <0.2 | 0,3 | 0,9
PE/006366/22 | 2022-06-21 | Pescara | Nocciano | Depuratore comunale di Nocciano loc. Fonte Schiavo | punto di campionamento ubicato immediatamente a monte dell'immissione nel corpo recettore | Tab.3 All.5 alla Parte III D.Lgs152/06 e s.m.i- (E.Coli P.T.A.) |  |  |  |  | 66 | 0,2 | <0.01 | 74 |  |  | 47 | Non percettibile dopo diluizione 1:20 | 1000 |  | Non molesto |  |  | 2,6 |  |  |  | 7,1 |  |  | 258 | 28 | 0 |  |  |  | 31 |  |  |  | 4,60 | 0,8 | 0,7 | 6,1
PE/006463/22 | 2022-06-23 | Chieti | Ortona | Depuratore comunale di ORTONA ARIELLI (IT1369058A09C12) | Pozzetto di ispezione prima dell'immissione al corpo recettore | Tab.3 All.5 alla Parte III D.Lgs152/06 e s.m.i- (E.Coli P.T.A.) | [10 empty] | 62 | Non percettibile dopo diluizione 1:20 | 6600000 |  | Non molesto |  |  | 7,1 |  |  |  | 7,1 |  |  | 221 | 39 | 40 |  |  |  | 11 |  |  |  | 5,11 | 1,1 | 0,9 | 7,1
PE/006464/22 | 2022-06-23 | Chieti | Ortona | Depuratore comunale di ORTONA ARIELLI (IT1369058A09C12) | Pozzetto di ispezione prima dell'immissione al corpo recettore | Tab.3 All.5 alla Parte III D.Lgs152/06 e s.m.i- (E.Coli P.T.A.) | [7 empty] | <2 |  |  |  |  | 13 |  | Non molesto
PE/006470/22 | 2022-06-23 | Chieti | Ortona | Depuratore comunale di ORTONA FORO (IT1369058A11C06) | Pozzetto di ispezione prima dell'immissione al corpo recettore | Tab.3 All.5 alla Parte III D.Lgs152/06 e s.m.i- (E.Coli P.T.A.) | [14 empty] | Non molesto | [9 empty] | <10 | [5 empty] | 11
PE/006471/22 | 2022-06-23 | Chieti | Ortona | Depuratore comunale di ORTONA FORO (IT1369058A11C06) | Pozzetto di ispezione prima dell'immissione al corpo recettore | Tab.3 All.5 alla Parte III D.Lgs152/06 e s.m.i- (E.Coli P.T.A.) | [7 empty] | 14 |  |  |  |  | 30 |  | Non molesto
PE/006498/22 | 2022-06-23 | Pescara | Pescara | Depuratore comunale di Pescara loc. Fosso Cavone | Pozzetto di campionamento ubicato a valle della vasca di disinfezione | Tab.3 All.5 alla Parte III D.Lgs152/06 e s.m.i- (E.Coli P.T.A.) |  |  |  |  | 1,7 | 5,4 | 0,51 | 4 | [6 empty] | Non molesto | [9 empty] | 43 | [5 empty] | 25
PE/006499/22 | 2022-06-23 | Pescara | Montesilvano | Depuratore comunale di Montesilvano loc. Villa Carmine | Pozzetto di ispezione in uscita impianto depurazione com.le immediatamente prima dello sversamento nel corpo recettore | Tab.3 All.5 alla Parte III D.Lgs152/06 e s.m.i- (E.Coli P.T.A.) |  |  |  |  | 7,5 | 1,6 | 0,20 | 6 |  |  | 73 | Non percettibile dopo diluizione 1:20 | 25 |  | Non molesto |  |  | 2,0 |  |  |  | 7,3 |  |  | 12,8 | 2 | 0 |  |  |  | <5 |  |  |  | 0,27 | <0.2 | <0.2 | 0,3
PE/006500/22 | 2022-06-23 | Pescara | Collecorvino | Depuratore comunale di COLLECORVINO CONGIUNTI (IT1368015A11C01) | Pozzetto di campionamento a valle della vasca di disinfezione | Tab.3 All.5 alla Parte III D.Lgs152/06 e s.m.i- (E.Coli P.T.A.) |  |  |  |  | <0.27 | 2,7 | 0,04 | 7 |  |  | 118 | Non percettibile dopo diluizione 1:20 | 270 |  | Non molesto |  |  | 1,8 |  |  |  | 7,4 |  |  | 17,5 | 4 | 0 |  |  |  | 18 |  |  |  | 0,25 | <0.2 | <0.2 | 0,3
PE/006501/22 | 2022-06-23 | Pescara | Picciano | Depuratore comunale di PICCIANO FIUME FINO Z.I. LE PIANE (IT1368031A11C01) | Pozzetto di campionamento ubicato a valle della vasca di disinfezione | Tab.3 All.5 alla Parte III D.Lgs152/06 e s.m.i- (E.Coli P.T.A.) |  |  |  |  | 5,4 | 0,3 | <0.01 | 24 |  |  | 38 | Non percettibile dopo diluizione 1:20 | <1 |  | Non molesto |  |  | 1,6 |  |  |  | 7,4 |  |  | 20,9 | 17 | 0 |  |  |  | 7 |  |  |  | 0,25 | <0.2 | <0.2 | 0,3
PE/006502/22 | 2022-06-23 | Pescara | Elice | Depuratore comunale di ELICE MADONNA DEGLI ANGELI (IT1368018A10C01) | Pozzetto di ispezione prima dell'immissione al corpo recettore | Tab.3 All.5 alla Parte III D.Lgs152/06 e s.m.i- (E.Coli P.T.A.) |  |  |  |  | 0,31 | 12,8 | 0,52 | 8 |  |  | 63 | Non percettibile dopo diluizione 1:20 | 110 |  | Non molesto |  |  | 1,4 |  |  |  | 7,1 |  |  | 72 | 7 | 0 |  |  |  | 21 |  |  |  | 0,28 | <0.2 | <0.2 | 0,3
PE/006639/22 | 2022-06-28 | Chieti | Ortona | Depuratore comunale di ORTONA PETICCIO (IT1369058A01C07) | Pozzetto di ispezione prima dell'immissione al corpo recettore | Tab.3 All.5 alla Parte III D.Lgs152/06 e s.m.i- (E.Coli P.T.A.) | <1 | <1 |  |  | <0.27 | 9,0 | <0.01 | 5 |  |  | 32 | Non percettibile dopo diluizione 1:20 | 32000 |  | Non molesto |  |  | 2,0 |  |  |  | 7,1 |  |  | 24,2 | 35 | 15 |  |  |  | <5 |  |  |  | 0,27 | <0.2 | <0.2 | 0,3
PE/006640/22 | 2022-06-28 | Chieti | Fossacesia | Depuratore comunale di FOSSACESIA SANGRO (IT1369033A01C01) | Pozzetto di ispezione in uscita impianto depurazione comunale immediatamente prima dello sversamento del corpo recettore | Tab.3 All.5 alla Parte III D.Lgs152/06 e s.m.i- (E.Coli P.T.A.) | [10 empty] | 33 | Non percettibile dopo diluizione 1:20 | 16 |  | Non molesto |  | 0,1 | 1,6 |  | Assenti |  | 7,2 |  |  | 13,5 | 6 | 10 | 24 | <0.1 | <0.1 | <5 | <0.001 | <0.001 | <1 | 0,10 | <0.2 | <0.2 | <0.2 |  |  | < 0.001 | < 0.0001 | < 0.0001 | < 0.0001 | < 0.0001
PE/006641/22 | 2022-06-28 | Chieti | Fossacesia | Depuratore comunale di FOSSACESIA SANGRO (IT1369033A01C01) | Pozzetto di ispezione in uscita impianto depurazione comunale immediatamente prima dello sversamento del corpo recettore | Tab.1 + 3 All.5 alla parte III D.Lgs. 152/2006 e s.m.i. | <1 | <1 |  |  | <0.27 | 17,1 | 0,49 | 8 |  |  |  |  | 19 |  | Non molesto | [16 empty] | <0.001 | <0.001
PE/007307/22 | 2022-07-14 | Chieti | Tollo | Depuratore comunale di TOLLO LOC. ARIELLI COLLE CAVALIERE (it1369090A01C01) | Pozzetto di ispezione in uscita impianto di depurazione, immeditamente prima dello sversamento nel corpo recettore | Tab.3 All.5 alla Parte III D.Lgs152/06 e s.m.i- (E.Coli P.T.A.) | <1 | <1 |  |  | 0,50 | 12,1 | 0,25 | 8 |  |  | 134 | Non percettibile dopo diluizione 1:20 |  |  | Non molesto |  | 0,3 | 2,4 |  | Assenti |  | 7,3 |  |  | 23,1 | 2 | 0 | 55 | <0.1 | <0.1 | <5 |  |  | <1 | 0,33 | <0.2 | <0.2 | 0,3 |  |  | < 0.001 | < 0.0001 | < 0.0001 | < 0.0001 | < 0.0001
PE/007308/22 | 2022-07-14 | Chieti | Tollo | Depuratore comunale VENNA | Pozzetto di ispezione prima dell'immissione al corpo recettore | Tab.3 All.5 alla Parte III D.Lgs152/06 e s.m.i- (E.Coli P.T.A.) | <1 | <1 |  |  | <0.27 | 14,0 | 0,02 | 13 |  |  | 174 | Non percettibile dopo diluizione 1:20 | 2700 |  | Non molesto |  |  | 2,3 |  |  |  | 7,5 |  |  | 23,5 | 3 | 0 | 73 |  |  | 21 |  |  | <1 | 0,19 | <0.2 | <0.2 | <0.2
PE/007328/22 | 2022-07-14 | Pescara | Montesilvano | Depuratore comunale di Montesilvano loc. Villa Carmine | Pozzetto di ispezione in uscita impianto depurazione com.le immediatamente prima dello sversamento nel corpo recettore | Tab.3 All.5 alla Parte III D.Lgs152/06 e s.m.i- (E.Coli P.T.A.) |  |  |  |  | 5,4 | 4,5 | 0,28 | 7 |  |  | 37 | Non percettibile dopo diluizione 1:20 | <1 |  | Non molesto |  |  | 1,9 |  |  |  | 7,1 |  |  | 37 | 7 | 0 |  |  |  | 29 |  |  | <1 | 0,11 | <0.2 | <0.2 | <0.2
PE/007331/22 | 2022-07-14 | Pescara | Pescara | Depuratore comunale di Pescara loc. Fosso Cavone | Pozzetto di campionamento ubicato a valle della vasca di disinfezione | Tab.3 All.5 alla Parte III D.Lgs152/06 e s.m.i- (E.Coli P.T.A.) |  |  |  |  | 0,9 | 7,9 | 0,29 | 4 |  |  | 96 | Non percettibile dopo diluizione 1:20 | 74 |  | Non molesto |  |  | 1,5 |  |  |  | 7,3 |  |  | 19,0 | 4 | 15 |  |  |  | 13 |  |  |  | 0,24 | <0.2 | <0.2 | <0.3
PE/007333/22 | 2022-07-14 | Pescara | Manoppello | Depuratore comunale di MANOPPELLO PIANO DELLA STAZZA (IT1368022A01C01) | Pozzetto di campionamento ubicato a valle della vasca di disinfezioine | Tab.3 All.5 alla Parte III D.Lgs152/06 e s.m.i- (E.Coli P.T.A.) |  |  |  |  | <0.27 | 18,2 | 0,08 | 15 |  |  | 69 | Non percettibile dopo diluizione 1:20 | 750 |  | Non molesto |  |  | 1,5 |  |  |  | 7,4 |  |  | 10,5 | 9 | 0 |  |  |  | <5 |  |  |  | 0,14 | <0.2 | <0.2 | <0.2
PE/007335/22 | 2022-07-14 | Pescara | Alanno | Depuratore comunale di Alanno loc. Stazione | Pozzetto di campionamento a valle della vasca di disinfezione | Tab.3 All.5 alla Parte III D.Lgs152/06 e s.m.i- (E.Coli P.T.A.) |  |  |  |  | 5,9 | 1,5 | 0,03 | 9 |  |  | 51 | Non percettibile dopo diluizione 1:20 | <1 |  | Non molesto |  |  | 4,9 |  |  |  | 7,1 |  |  | 44 | 29 | 10 |  |  |  | 21 |  |  |  | 0,24 | <0.2 | <0.2 | <0.3
PE/007336/22 | 2022-07-14 | Pescara | Scafa | Depuratore comunale di SCAFA CAPOLUOGO STRADA PROV. PER ALANNO (IT1368039A01C01) | Pozzetto di campionamento a valle della vasca di disinfezione | Tab.3 All.5 alla Parte III D.Lgs152/06 e s.m.i- (E.Coli P.T.A.) |  |  |  |  | <0.27 | 1,7 | 0,06 | 8 |  |  | 28 | Non percettibile dopo diluizione 1:20 | 5 |  | Non molesto |  |  | 0,5 |  |  |  | 7,2 |  |  | 24,6 | 34 | 0 |  |  |  | 22 |  |  |  | 0,34 | <0.2 | <0.2 | 0,3
PE/007450/22 | 2022-07-19 | Chieti | San Vito Chietino | Depuratore comunale di SAN VITO CHIETINO RENAZZE (IT1369086A01C01) | Pozzetto di ispezione prima dell'immissione al corpo recettore | Tab.3 All.5 alla Parte III D.Lgs152/06 e s.m.i- (E.Coli P.T.A.) | [10 empty] | 28 | Non percettibile dopo diluizione 1:20 | 320 |  | Non molesto |  |  | <0.5 |  |  |  | 7,2 |  |  | 21,5 | 35 | 5 |  |  |  | 11 |  |  |  | 0,17 | <0.2 | <0.2 | <0.2
PE/007451/22 | 2022-07-19 | Chieti | San Vito Chietino | Depuratore comunale di SAN VITO CHIETINO RENAZZE (IT1369086A01C01) | Pozzetto di ispezione prima dell'immissione al corpo recettore | Tab.1 + 3 All.5 alla parte III D.Lgs. 152/2006 e s.m.i. | <1 | <1 |  |  | 6,9 | 0,6 | 0,12 | 11 |  |  |  |  | 28 |  | Non molesto
PE/007452/22 | 2022-07-19 | Chieti | Rocca San Giovanni | Depuratore comunale di Rocca San Giovanni loc. VALLEVO’ | Pozzetto di ispezione prima dell'immissione al corpo recettore | Tab.C (251-1999 A.E.) L.R.31/10 | <1 | <1 |  |  | 0,8 |  |  | 13 |  |  | 77 | Non percettibile dopo diluizione 1:20 |  |  | Non molesto |  |  | 0,8 |  | Assenti |  | 7,6 |  |  | 30,6 | 35 | 0 | 39 |  |  | 11 |  |  | <1 | 0,17 | <0.2 | <0.2 | <0.2
PE/007453/22 | 2022-07-19 | Chieti | Rocca San Giovanni | Depuratore comunale CAVALLUCCIO loc. Rocca San Giovanni | Pozzetto di ispezione prima dell'immissione al corpo recettore | Tab.C (251-1999 A.E.) L.R.31/10 | <1 | <1 |  |  | 14 |  |  | 24 |  |  |  |  | 12 |  | Non molesto | [9 empty] | 39 | [5 empty] | <5 |  |  | <1
PE/007532/22 | 2022-07-21 | Pescara | Serramonacesca | Depuratore comunale SERRAMONACESCA S.PIETRO (IT1368040A10C01) | Pozzetto di campionamento a valle della vasca di disinfezione | Tab.3 All.5 alla Parte III D.Lgs152/06 e s.m.i- (E.Coli P.T.A.) |  |  |  |  | 3,7 | 1,0 | 0,43 | 9 |  |  |  |  | 15 |  | Non molesto | [9 empty] | 71 | [5 empty] | 11 |  |  | <1
PE/007533/22 | 2022-07-21 | Pescara | Lettomanoppello | Depuratore comunale di LETTOMANOPPELLO FOSSO GAUTERIO (IT1368020A01C02) | Pozzetto di campionamento ubicato a valle della vasca di disinfezione | Tab.3 All.5 alla Parte III D.Lgs152/06 e s.m.i- (E.Coli P.T.A.) |  |  |  |  | 0,42 | 1,1 | <0.01 | 7 |  |  | 13 | Non percettibile dopo diluizione 1:20 | 1 |  | Non molesto |  |  | 0,5 |  |  |  | 7,4 |  |  | 27,4 | 4 | 5 |  |  |  | 17 |  |  |  | 0,20 | <0.2 | <0.2 | <0.3
PE/007534/22 | 2022-07-21 | Pescara | San Valentino in Abruzzo Citeriore | Depuratore comunale di SAN VALENTINO IN ABRUZZO CITERIORE CAPOLUOGO PRAZIANO (IT1368038A01C01) | Pozzetto di ispezione prima dell'immissione al corpo recettore | Tab.3 All.5 alla Parte III D.Lgs152/06 e s.m.i- (E.Coli P.T.A.) |  |  |  |  | 3,7 | 21,3 | 0,47 | 10 |  |  | 38 | Non percettibile dopo diluizione 1:20 | <1 |  | Non molesto |  |  | 8,3 |  |  |  | 7,4 |  |  | 19,3 | 6 | 0 |  |  |  | 28 |  |  |  | 0,08 | <0.2 | <0.2 | <0.2
PE/007535/22 | 2022-07-21 | Pescara | Caramanico Terme | Depuratore comunale di CARAMANICO TERME CAPOLUOGO COSTA DELLE MONACHE (IT1368007A01C01) | Pozzetto di campionamento a valle della vasca di disinfezione | Tab.3 All.5 alla Parte III D.Lgs152/06 e s.m.i- (E.Coli P.T.A.) |  |  |  |  | <0.27 | 1,9 | 0,05 | 10 |  |  | 38 | Non percettibile dopo diluizione 1:20 | 250000 |  | Non molesto |  |  | 2,8 |  |  |  | 7,4 |  |  | 28,3 | 27 | 10 |  |  |  | 24 |  |  |  | 0,52 | <0.2 | <0.2 | 0,5
PE/007536/22 | 2022-07-21 | Pescara | Roccamorice | DEPURATORE COMUNALE DI ROCCAMORICE LOC. BELVEDERE | Pozzetto di campionamento a valle della vasca di disinfezione | Tab.3 All.5 alla Parte III D.Lgs152/06 e s.m.i- (E.Coli P.T.A.) |  |  |  |  | 13 | 5,3 | 0,31 | 105 |  |  | 38 | Non percettibile dopo diluizione 1:20 | 150 |  | Non molesto |  |  | 1,0 |  |  |  | 7,3 |  |  | 30,7 | 7 | 0 |  |  |  | 7 |  |  |  | 0,14 | <0.2 | <0.2 | <0.2
PE/007676/22 | 2022-07-26 | Pescara | Bussi sul Tirino | Depuratore comunale loc. Alvenisio comune di Bussi sul Tirino | Pozzetto di campinamento a valle della vasca di disinfezione | Tab.3 All.5 alla Parte III D.Lgs152/06 e s.m.i- (E.Coli P.T.A.) |  |  |  |  | 3,8 | 3,3 | 2,92 | 11 |  |  | 32 | Non percettibile dopo diluizione 1:20 | 2000 |  | Non molesto |  |  | 2,9 |  |  |  | 5,9 |  |  | 333 | 39 | 20 |  |  |  | 156 |  |  |  | 0,45 | <0.2 | <0.2 | 0,5
PE/007677/22 | 2022-07-26 | Pescara | Popoli | Depuratore comunale di POPOLI DE CONTRE (IT1368033A01C01) | Punto di campionamento ubicato immediatamente a monte dell'immissione nel corpo recettore | Tab.3 All.5 alla Parte III D.Lgs152/06 e s.m.i- (E.Coli P.T.A.) |  |  |  |  | 1,3 | 1,6 | 0,25 | 10 |  |  | 25 | Non percettibile dopo diluizione 1:20 | 45000 |  | Non molesto |  |  | 0,9 |  |  |  | 7,7 |  |  | 33 | 4 | 0 |  |  |  | 24 |  |  |  | 0,39 | <0.2 | <0.2 | 0,4
PE/007678/22 | 2022-07-26 | Pescara | Tocco da Casauria | Depuratore comunale di TOCCO DA CASAURIA loc. Francoli | Pozzetto di campionamento a valle della vasca di disinfezione | Tab.3 All.5 alla Parte III D.Lgs152/06 e s.m.i- (E.Coli P.T.A.) |  |  |  |  | 1,7 | 1,2 | 0,23 | 10 |  |  | 21 | Non percettibile dopo diluizione 1:20 | 270 |  | Non molesto |  |  | 0,6 |  |  |  | 7,3 |  |  | 29,3 | 9 | 0 |  |  |  | 20 |  |  |  | 0,22 | <0.2 | <0.2 | <0.3
PE/007679/22 | 2022-07-26 | Pescara | Tocco da Casauria | Depuratore comunale di TOCCO DA CASAURIA CEPPETO (IT1368042A01C01) | Pozzetto di campionamento a valle della vasca di disinfezione | Tab.3 All.5 alla Parte III D.Lgs152/06 e s.m.i- (E.Coli P.T.A.) |  |  |  |  | <0.27 | 9,8 | 0,11 | 5 |  |  | 37 | Non percettibile dopo diluizione 1:20 | <1 |  | Non molesto |  |  | <0.5 |  |  |  | 7,1 |  |  | 28,0 | 8 | 0 |  |  |  | 22 |  |  |  | 0,11 | <0.2 | <0.2 | <0.2
PE/007680/22 | 2022-07-26 | Pescara | Torre de' Passeri | Depuratore comunale di TORRE DE' PASSERI CAPOLUOGO STRADA PROV. PER ALANNO (IT1368043A01C01) | Pozzetto di campionamento ubicato a valle della vasca di dinfezione | Tab.3 All.5 alla Parte III D.Lgs152/06 e s.m.i- (E.Coli P.T.A.) |  |  |  |  | <0.27 | 18,5 | 0,09 | 12 |  |  | 27 | Non percettibile dopo diluizione 1:20 | 25 |  | Non molesto |  |  | 2,5 |  |  |  | 6,8 |  |  | 13,2 | 4 | 5 |  |  |  | 21 |  |  |  | 0,27 | <0.2 | <0.2 | 0,3
PE/007960/22 | 2022-08-02 | Chieti | Chieti | Depuratore comunale di CHIETI BUON CONSIGLIO (IT1369022A01C02) | Pozzetto di ispezione prima dell'immissione al corpo recettore | Tab.3 All.5 alla Parte III D.Lgs152/06 e s.m.i- (E.Coli P.T.A.) | [10 empty] | 9340 |  |  | <0.007 | Non molesto | 1,236 | 0,5 |  |  |  |  | 7,0 |  |  | 34 | 1 | 20 |  |  |  | 18 |  |  |  | 0,21 | <0.2 | <0.2 | <0.3
PE/007967/22 | 2022-08-02 | Chieti | Chieti | Depuratore comunale di CHIETI BUON CONSIGLIO (IT1369022A01C02) | Pozzetto di ispezione prima dell'immissione al corpo recettore | Tab.1 + 3 All.5 alla parte III D.Lgs. 152/2006 e s.m.i. | <1 | <1 |  |  | <0.27 | 2,4 | 1,05 | 6 |  |  |  |  | 140000 |  | Non molesto |  |  | 1,83
PE/007975/22 | 2022-08-02 | Chieti | Chieti | Depuratore comunale di CHIETI VALLE PARA (IT1369022A01C03) | Pozzetto di ispezione prima dell'immissione al corpo recettore | Tab.1 + 3 All.5 alla parte III D.Lgs. 152/2006 e s.m.i. | <1 | <1 |  |  | 37 | 0,3 | 0,10 | 17 |  |  | 30 | Non percettibile dopo diluizione 1:20 |  |  | Non molesto |  |  | 3,58 |  | Assenti |  | 7,6 |  |  | 16,3 | 4 | 0 | 33 |  | Non determinabile-aliquota non presente | <5 |  |  | <1 | 0,40 | <0.2 | <0.2 | 0,4
PE/007976/22 | 2022-08-02 | Chieti | Chieti | Depuratore comunale di CHIETI VALLE PARA (IT1369022A01C03) | Pozzetto di ispezione prima dell'immissione al corpo recettore | Tab.3 All.5 alla Parte III D.Lgs152/06 e s.m.i- (E.Coli P.T.A.) | [10 empty] | 39 | Non percettibile dopo diluizione 1:20 |  |  | Non molesto |  |  |  |  | Assenti |  | 7,8 |  |  | 50 | 6 | 0 | 31 |  | Non determinabile-aliquoata non presente | <5 |  |  | <1 | 0,66 | <0.2 | 0,5 | 1,2
PE/007977/22 | 2022-08-02 | Pescara | Montesilvano | Depuratore comunale di Montesilvano loc. Villa Carmine | Pozzetto di ispezione in uscita impianto depurazione com.le immediatamente prima dello sversamento nel corpo recettore | Tab.3 All.5 alla Parte III D.Lgs152/06 e s.m.i- (E.Coli P.T.A.) |  |  |  |  | 17 | 1,5 | 0,32 | 6 |  |  |  |  | 750 |  | Non molesto
PE/007978/22 | 2022-08-02 | Pescara | Pescara | Depuratore comunale di Pescara loc. Fosso Cavone | Punto di campionamento ubicato immediatamente a monte dell'immissione nel corpo recettore | Tab.3 All.5 alla Parte III D.Lgs152/06 e s.m.i- (E.Coli P.T.A.) |  |  |  |  | 0,53 | 8,8 | 0,16 | <2 |  |  | 119 | Non percettibile dopo diluizione 1:20 | 60 |  | Non molesto |  |  | 1,6 |  |  |  | 7,6 |  |  | 16,8 | 2 | 0 |  |  |  | 20 |  |  |  | 0,27 | 0,2 | 0,2 | 0,3
PE/007979/22 | 2022-08-02 | Pescara | Pianella | Depuratore comunale di PIANELLA CASTELLANA (IT1368011A01C05) | Pozzetto ispezione in uscita impianto depurazione com.le immediatamente prima sversamento nel corpo recettore | Tab.3 All.5 alla Parte III D.Lgs152/06 e s.m.i- (E.Coli P.T.A.) |  |  |  |  | 1,3 | 15,1 | 0,12 | 5 |  |  | 67 | Non percettibile dopo diluizione 1:20 | 53000 |  | Non molesto |  |  | 1,4 |  |  |  | 7,6 |  |  | <10 | 4 | 15 |  |  |  | 11 |  |  |  | 0,27 | <0.2 | <0.2 | 0,3
PE/007980/22 | 2022-08-02 | Pescara | Pianella | Depuratore comunale di Pianella loc. Quercia dell'Ompisio San Martino | Pozzetto di campionamento ubicato a valle della vasca di disinfezione | Tab.3 All.5 alla Parte III D.Lgs152/06 e s.m.i- (E.Coli P.T.A.) |  |  |  |  | 2,7 | 17,0 | 0,27 | 5 |  |  | 46 | Non percettibile dopo diluizione 1:20 | 2800 |  | Non molesto |  |  | 1,5 |  |  |  | 7,4 |  |  | 14,0 | 6 | 15 |  |  |  | <5 |  |  |  | 0,34 | <0.2 | <0.2 | 0,3
PE/007981/22 | 2022-08-02 | Pescara | Pianella | Depuratore comunale di PIANELLA CAPOLUOGO FONTE GALLO (IT1368030A01C01) | Pozzetto di ispezione prima dell'immissione al corpo recettore | Tab.3 All.5 alla Parte III D.Lgs152/06 e s.m.i- (E.Coli P.T.A.) |  |  |  |  | <0.27 | 12,4 | 0,20 | 4 |  |  | 57 | Non percettibile dopo diluizione 1:20 | 33 |  | Non molesto |  |  | 3,9 |  |  |  | 7,3 |  |  | 14,6 | 9 | 0 |  |  |  | <5 |  |  |  | 0,41 | <0.2 | <0.2 | 0,4
PE/007982/22 | 2022-08-02 | Pescara | Pianella | Depuratore comunale di PIANELLA FONTANOLI (IT1368030A01C03) | Pozzetto ispezione in uscita impianto depurazione com.le immediatamente prima sversamento nel corpo recettore | Tab.3 All.5 alla Parte III D.Lgs152/06 e s.m.i- (E.Coli P.T.A.) |  |  |  |  | 35 | <0.10 | <0.01 | 32 |  |  | 29 | Non percettibile dopo diluizione 1:20 | 1100 |  | Non molesto |  |  | 2,8 |  |  |  | 7,4 |  |  | 11,3 | 7 | 0 |  |  |  | 8 |  |  |  | 0,32 | <0.2 | <0.2 | 0,3
PE/008076/22 | 2022-08-04 | Chieti | San Martino sulla Marrucina | Depuratore comunale di SAN MARTINO SULLA MARRUCINA CAMPOTRINO (N.C.) | Pozzetto di ispezione prima dell'immissione al corpo recettore | Tab.C (251-1999 A.E.) L.R.31/10 | <1 | <1 |  |  | 0,9 | 12,9 | 0,05 | 7 |  |  | 62 | Non percettibile dopo diluizione 1:20 | 55 |  | Non molesto |  |  | 0,65 |  |  |  | 7,3 |  |  | 94 | 55 | 0 |  |  |  | 28 |  |  |  | 0,53 | <0.2 | 0,4 | 0,9
PE/008077/22 | 2022-08-04 | Chieti | Rapino | Depuratore comunale di RAPINO LUCINA (IT1369071A01C01) | Pozzetto di ispezione prima dell'immissione al corpo recettore | Tab.1 + 3 All.5 alla parte III D.Lgs. 152/2006 e s.m.i. |  |  |  |  | 6,3 | 0,2 | 0,01 | non determinabile a causa dell'elevata concentrazione di Perossidi |  |  | 275 |  | 10000 |  | Non molesto |  | 0,1 |  |  |  |  | 7,1 |  |  | 20,9 | 2 | 0 | 60 |  |  | <5 |  | 0,008 | <1 | 0,35 | <0.2 | <0.2 | 0,4
PE/008463/22 | 2022-08-11 | Pescara | Montesilvano | Depuratore comunale di Montesilvano loc. Villa Carmine | Pozzetto di ispezione in uscita impianto depurazione com.le immediatamente prima dello sversamento nel corpo recettore | Tab.3 All.5 alla Parte III D.Lgs152/06 e s.m.i- (E.Coli P.T.A.) |  |  |  |  | 11 | 2,8 | 0,25 | 7 |  |  | 31 | Non percettibile dopo diluizione 1:20 | 2 |  | Non molesto |  |  | 1,4 |  |  |  | 6,8 |  |  | 93 | 2 | 0 |  |  |  | 6 |  |  |  | 0,24 | <0.2 | <0.2 | <0.3
PE/008464/22 | 2022-08-11 | Pescara | Pescara | Depuratore comunale di Pescara loc. Fosso Cavone | Pozzetto di campionamento ubicato a valle della vasca di disinfezione | Tab.3 All.5 alla Parte III D.Lgs152/06 e s.m.i- (E.Coli P.T.A.) |  |  |  |  | 0,8 | 8,3 | 0,24 | <2 |  |  | 123 | Non percettibile dopo diluizione 1:20 | 5 |  | Non molesto |  |  | 0,9 |  |  |  | 7,4 |  |  | 18,7 | 5 | 10 |  |  |  | 7 |  |  |  | 0,33 | <0.2 | <0.2 | 0,3
PE/008465/22 | 2022-08-11 | Pescara | Cugnoli | Depuratore comunale di CUGNOLI ARCITELLI (IT1368044A13P01) | Pozzetto di campionamento ubicato a valle della vasca di disinfezione | Tab.3 All.5 alla Parte III D.Lgs152/06 e s.m.i- (E.Coli P.T.A.) |  |  |  |  | 2,5 | 5,2 | 0,38 | 22 |  |  | 68 | Non percettibile dopo diluizione 1:20 | 28 |  | Non molesto |  |  | 1,7 |  |  |  | 7,6 |  |  | <10 | 2 | 10 |  |  |  | 6 |  |  |  | 0,27 | <0.2 | <0.2 | 0,3
PE/008466/22 | 2022-08-11 | Pescara | Catignano | Depuratore comunale di CATIGNANO CAPOLUOGO PALUDI (IT1368010A10C01) | Pozzetto di campionamento ubicato a valle della vasca di disinfezione | Tab.3 All.5 alla Parte III D.Lgs152/06 e s.m.i- (E.Coli P.T.A.) |  |  |  |  | 1,5 | 0,4 | 0,33 | 30 |  |  | 49 | Non percettibile dopo diluizione 1:20 | 19000 |  | Non molesto |  |  | 4,8 |  |  |  | 6,8 |  |  | 66 | 8 | 0 |  |  |  | 11 |  |  |  | 0,44 | <0.2 | <0.2 | 0,4
PE/008467/22 | 2022-08-11 | Pescara | Civitaquana | Depuratore comunale di CIVITAQUANA PIANO SCARPARA CAPOLUOGO (IT1368013A12P01) | Pozzetto di campionamento ubicato a valle della vasca di disinfezione | Tab.3 All.5 alla Parte III D.Lgs152/06 e s.m.i- (E.Coli P.T.A.) |  |  |  |  | 0,63 | 1,4 | 0,11 | 15 |  |  | 44 | Non percettibile dopo diluizione 1:20 | 11 |  | Non molesto |  |  | 3,1 |  |  |  | 6,5 |  |  | 89 | 17 | 10 |  |  |  | 19 |  |  |  | 0,35 | <0.2 | <0.2 | 0,4
PE/008468/22 | 2022-08-11 | Pescara | Carpineto della Nora | Depuratore comunale CARPINETO DELLA NORA S.BARTOLOMEO (IT1368008A11C01) | Pozzetto di campionamento ubicato a valle della vasca di disinfezione | Tab.3 All.5 alla Parte III D.Lgs152/06 e s.m.i- (E.Coli P.T.A.) |  |  |  |  | 0,65 | 12,8 | 0,20 | 16 |  |  | 53 | Non percettibile dopo diluizione 1:20 | 380 |  | Non molesto |  |  | 4,9 |  |  |  | 6,7 |  |  | 45 | 14 | 0 |  |  |  | 20 |  |  |  | 0,42 | <0.2 | <0.2 | 0,4
PE/008563/22 | 2022-08-18 | Chieti | Lanciano | Depuratore comunale di Lanciano loc. S. CROCE | Pozzetto di ispezione prima dell'immissione al corpo recettore | Tab.3 All.5 alla Parte III D.Lgs152/06 e s.m.i- (E.Coli P.T.A.) | [10 empty] | 202 | Non percettibile dopo diluizione 1:20 | <1 |  | Non molesto |  |  | 6,2 |  |  |  | 6,8 |  |  | 47 | 2 | 10 |  |  |  | 7 |  |  |  | 0,32 | <0.2 | <0.2 | 0,3
PE/008564/22 | 2022-08-18 | Chieti | Lanciano | Depuratore comunale di Lanciano loc. S. CROCE | Pozzetto di ispezione prima dell'immissione al corpo recettore | Tab.1 + 3 All.5 alla parte III D.Lgs. 152/2006 e s.m.i. | <1 | <1 |  |  | <0.27 | 15,0 | <0.01 | 4 |  |  |  |  | 4200 |  | Non molesto |  |  | 1,55
PE/008565/22 | 2022-08-18 | Chieti | Lanciano | Depuratore comunale di LANCIANO S.LIBERATA (IT1369046A01C02) | Pozzetto di ispezione prima dell'immissione al corpo recettore | Tab.3 All.5 alla Parte III D.Lgs152/06 e s.m.i- (E.Coli P.T.A.) | [10 empty] | 37 | Non percettibile dopo diluizione 1:20 |  |  | Non molesto |  |  |  |  | Assenti |  | 7,4 |  |  | 11,6 | 16 | 0 | 29 |  | Non determinabile per aliquota non presente | 8 |  |  | <1 | 0,20 | <0.2 | <0.2 | <0.3
PE/008566/22 | 2022-08-18 | Chieti | Lanciano | Depuratore comunale di LANCIANO S.LIBERATA (IT1369046A01C02) | Pozzetto di ispezione prima dell'immissione al corpo recettore | Tab.1 + 3 All.5 alla parte III D.Lgs. 152/2006 e s.m.i. | <1 | <1 |  |  | <0.27 | 14,2 | 0,03 | 11 |  |  |  |  | 1800 |  | Non molesto |  |  | 2,13
PE/008567/22 | 2022-08-18 | Chieti | Lanciano | Depuratore comunale di LANCIANO VILLA MARTELLI (IT1369046A01C01) | Pozzetto di ispezione prima dell'immissione al corpo recettore | Tab.3 All.5 alla Parte III D.Lgs152/06 e s.m.i- (E.Coli P.T.A.) | [10 empty] | 29 | Non percettibile dopo diluizione 1:20 |  |  | Non molesto |  |  |  |  | Assenti |  | 7,4 |  |  | 33 | 19 | 0 |  |  | Non determinabile per aliquota non presente | 5 |  |  | <1 | 0,22 | <0.2 | <0.2 | <0.3
PE/008568/22 | 2022-08-18 | Chieti | Lanciano | Depuratore comunale di LANCIANO VILLA MARTELLI (IT1369046A01C01) | Pozzetto di ispezione prima dell'immissione al corpo recettore | Tab.1 + 3 All.5 alla parte III D.Lgs. 152/2006 e s.m.i. | <1 | <1 |  |  | 6,3 | 1,9 | 0,20 | 5 |  |  |  |  | 16 |  | Non molesto |  |  | 1,96 | [14 empty] | <0.001
PE/008693/22 | 2022-08-23 | Chieti | Torrevecchia Teatina | Depuratore comunale di TORREVECCHIA TEATINA TORREMONTANARA (IT1369094A01C03) | Pozzetto di ispezione prima dell'immissione al corpo recettore | Tab.3 All.5 alla Parte III D.Lgs152/06 e s.m.i- (E.Coli P.T.A.) | <1 | <1 |  |  | <0.27 | 18,7 | 8,73 | 28 | < 0.002 |  |  | Non percettibile dopo diluizione 1:20 |  |  | Non molesto |  |  | 1,24 |  | Assenti |  | 7,4 |  |  | 14,8 | 6 | 0 |  |  |  | 18 |  |  | <1 | 0,31 | <0.2 | <0.2 | 0,3
PE/008698/22 | 2022-08-23 | Chieti | Ripa Teatina | Depuratore comunale di RIPA TEATINA CAPOLUOGO GIARDINO RICCIUTI (IT1369072A01C01) | Pozzetto di ispezione prima dell'immissione al corpo recettore | Tab.3 All.5 alla Parte III D.Lgs152/06 e s.m.i- (E.Coli P.T.A.) | [10 empty] | 85 | Non percettibile dopo diluizione 1:20 | 15 | <0.007 | Non molesto |  |  |  |  | Assenti | <0.05 | 7,0 | <0.05 | <0.011 | 88 | 28 | 0 |  |  |  | <5 | <0.001 | <0.001 | <1 | 0,38 | <0.2 | <0.2 | 0,4 | 0,12
PE/008699/22 | 2022-08-23 | Chieti | Ripa Teatina | Depuratore comunale di RIPA TEATINA CAPOLUOGO GIARDINO RICCIUTI (IT1369072A01C01) | Pozzetto di ispezione prima dell'immissione al corpo recettore | Tab.1 All.5 alla Parte III D.Lgs152/06 e s.m.i. | [7 empty] | <2 |  |  |  |  | <1 |  | Non molesto
PE/008700/22 | 2022-08-23 | Chieti | Torrevecchia Teatina | Depuratore comunale di TORREVECCHIA TEATINA VALLE DELL'INFERNO CAPOLUOGO (IT1369094A01C01) | Pozzetto di ispezione prima dell'immissione al corpo recettore | Tab.3 All.5 alla Parte III D.Lgs152/06 e s.m.i- (E.Coli P.T.A.) | [14 empty] | Non molesto | [9 empty] | <10 | [5 empty] | 7
PE/008701/22 | 2022-08-23 | Chieti | Torrevecchia Teatina | Depuratore comunale di TORREVECCHIA TEATINA VALLE DELL'INFERNO CAPOLUOGO (IT1369094A01C01) | Pozzetto di ispezione prima dell'immissione al corpo recettore | Tab.1 + 3 All.5 alla parte III D.Lgs. 152/2006 e s.m.i. | <1 | <1 | <0.010 | <0.03 | <0.27 | 1,5 | 0,19 | <2 | < 0.002 | <0.010 |  |  | <1 |  | Non molesto
PE/008704/22 | 2022-08-23 | Chieti | Torrevecchia Teatina | Depuratore comunale di TORREVECCHIA TEATINA CASTELFERRATO-FOSSO IOZZO (IT1369094A01C02) | Pozzetto di ispezione prima dell'immissione al corpo recettore | Tab.3 All.5 alla Parte III D.Lgs152/06 e s.m.i- (E.Coli P.T.A.) | [10 empty] | 11 | Non percettibile dopo diluizione 1:20 |  |  | Non molesto | <0.017 | 0,1 | 0,5 |  | Assenti | <0.05 | 7,4 | <0.05 | 0,007 | <10 | 15 | 0 | 12 | <0.1 | Non determinabile per aliquota mancante | 8 |  |  | <1 | 0,16 | <0.2 | <0.2 | <0.3 | 0,07
PE/008706/22 | 2022-08-23 | Chieti | Torrevecchia Teatina | Depuratore comunale di TORREVECCHIA TEATINA CASTELFERRATO-FOSSO IOZZO (IT1369094A01C02) | Pozzetto di ispezione prima dell'immissione al corpo recettore | Tab.1 All.5 alla Parte III D.Lgs152/06 e s.m.i. | [7 empty] | 8 |  |  |  |  | 36 |  | Non molesto
PE/008708/22 | 2022-08-23 | Pescara | Cappelle sul Tavo | Depuratore comunale di CAPPELLE SUL TAVO TERRAROSSA (IT1368006A01C01) | Pozzetto di campionamento ubicato a valle della vasca di disinfezione | Tab.3 All.5 alla Parte III D.Lgs152/06 e s.m.i- (E.Coli P.T.A.) |  |  |  |  | <0.27 | 8,1 | 0,02 | 5 | [6 empty] | Non molesto | [9 empty] | 27,0 | [5 empty] | 8
PE/008709/22 | 2022-08-23 | Pescara | Collecorvino | Depuratore comunale di Collecorvino Loc. Castelluccio | Pozzetto di campionamento ubicato a valle della vasca di disinfezione | Tab.3 All.5 alla Parte III D.Lgs152/06 e s.m.i- (E.Coli P.T.A.) |  |  |  |  | <0.27 | 22,0 | 0,02 | 10 |  |  | 30 | Non percettibile dopo diluizione 1:20 | 22 |  | Non molesto |  |  | 1,7 |  |  |  | 7,5 |  |  | 15,4 | 11 | 10 |  |  |  | 6 |  |  |  | 0,15 | <0.2 | <0.2 | <0.3
PE/008710/22 | 2022-08-23 | Pescara | Collecorvino | Depuratore comunale di COLLECORVINO CASE BRUCIATE (IT1368021A01C01) | Pozzetto di campionamento ubicato a valle della vasca di disinfezione | Tab.3 All.5 alla Parte III D.Lgs152/06 e s.m.i- (E.Coli P.T.A.) |  |  |  |  | 0,33 | 16,7 | <0.01 | 20 |  |  | 44 | Non percettibile dopo diluizione 1:20 | 40 |  | Non molesto |  |  | 3,6 |  |  |  | 7,4 |  |  | 34 | 16 | 5 |  |  |  | 17 |  |  |  | 0,28 | <0.2 | <0.2 | 0,3
PE/008711/22 | 2022-08-23 | Pescara | Loreto Aprutino | Depuratore comunale di LORETO APRUTINO CENTRO STORICO FONTICELLI (IT1368021A01C02) | Pozzetto di ispezione in uscita impianto depurazione com.le immediatamente prima sversamento nel corpo recettore | Tab.3 All.5 alla Parte III D.Lgs152/06 e s.m.i- (E.Coli P.T.A.) |  |  |  |  | <0.27 | 0,2 | 0,05 | 18 |  |  | 46 | Non percettibile dopo diluizione 1:20 | <1 |  | Non molesto |  |  | 6,1 |  |  |  | 7,3 |  |  | 65 | 24 | 0 |  |  |  | 9 |  |  |  | 0,22 | <0.2 | <0.2 | <0.3
PE/008712/22 | 2022-08-23 | Pescara | Loreto Aprutino | Depuratore comunale di LORETO APRUTINO PATERNO (CAPPUCCINI) (IT1368021A01C01) | Pozzetto ispezione in uscita impianto depurazione com.le immediatamente prima sversamento nel corpo recettore | Tab.3 All.5 alla Parte III D.Lgs152/06 e s.m.i- (E.Coli P.T.A.) |  |  |  |  | 5,9 | 0,5 | 0,03 | 10 |  |  | 32 | Non percettibile dopo diluizione 1:20 | <1 |  | Non molesto |  |  | 2,0 |  |  |  | 7,2 |  |  | 52 | 25 | 0 |  |  |  | 15 |  |  |  | 0,21 | <0.2 | <0.2 | <0.3
PE/008814/22 | 2022-08-25 | Chieti | Palena | Depuratore comunale di PALENA GUARDAMONTI (IT1369060A01C01) | Pozzetto di ispezione prima dell'immissione al corpo recettore | Tab.3 All.5 alla Parte III D.Lgs152/06 e s.m.i |  |  |  |  | 37 | 0,6 | 0,86 | 80 |  |  | 22 | Non percettibile dopo diluizione 1:20 | 2 |  | Non molesto |  |  | 1,7 |  |  |  | 7,1 |  |  | 30,3 | 24 | 10 |  |  |  | <5 |  |  |  | 0,07 | <0.2 | <0.2 | <0.3
PE/008815/22 | 2022-08-25 | Chieti | Lettopalena | Depuratore comunale - Loc. FONTICELLI Lettopalena | Pozzetto di ispezione in uscita impianto di depurazione immediatamente prima dello sversamento nel corpo recettore | Tab.C (251-1999 A.E.) L.R.31/10 | <1 | <1 |  |  | 15 |  |  | 26 |  |  | 37 | Non percettibile dopo diluizione 1:20 | 1500000 |  | Non molesto | [5 empty] | <0.05 |  |  | <0.007 | 248 | 63 | 15 |  |  |  | 99 |  |  |  | 1,66 | 0,4 | 0,8 | 2,9 | 0,07
PE/008918/22 | 2022-08-30 | Chieti | Francavilla al Mare | Depuratore comunale di FRANCAVILLA AL MARE PRETARO (IT1369035A01C01) | Pozzetto di ispezione prima dell'immissione al corpo recettore | Tab.3 All.5 alla Parte III D.Lgs152/06 e s.m.i- (E.Coli P.T.A.) | [12 empty] | 450000 |  | Non molesto | [9 empty] | 94 | [5 empty] | 80 |  |  | <1
PE/008919/22 | 2022-08-30 | Chieti | Francavilla al Mare | Depuratore comunale di FRANCAVILLA AL MARE PRETARO (IT1369035A01C01) | Pozzetto di ispezione prima dell'immissione al corpo recettore | Tab.3 All.5 alla Parte III D.Lgs152/06 e s.m.i- (E.Coli P.T.A.) | <1 | <1 | <0.010 |  | 3,8 | 1,0 | 0,11 | 7 | < 0.002 | <0.010 |  |  | 21 |  | Non molesto
PE/008920/22 | 2022-08-30 | Chieti | Francavilla al Mare | Depuratore comunale di FRANCAVILLA AL MARE FORO (IT1369035A01C02) | POZZETTO D'ISPEZIONE IN USCITA IMPIANTO DI DEPURAZIONE COM.LE IMMEDIATAMENTE PRIMA DELLO SVERSAMENTO NEL CORPO RECETTORE | Tab.3 All.5 alla Parte III D.Lgs152/06 e s.m.i- (E.Coli P.T.A.) | [10 empty] | 13 | Non percettibile dopo diluizione 1:20 |  |  | Non molesto | <0.017 |  |  |  | Assenti | <0.05 |  | <0.05 | <0.007 | 15,8 | 13 | 0 | 8 |  | non determinabile per aliquota mancante | <5 |  |  | <1 | 0,51 | <0.2 | 0,2 | 0,7 | 0,02
PE/008924/22 | 2022-08-30 | Chieti | Francavilla al Mare | Depuratore comunale di FRANCAVILLA AL MARE FORO (IT1369035A01C02) | POZZETTO D'ISPEZIONE IN USCITA IMPIANTO DI DEPURAZIONE COM.LE IMMEDIATAMENTE PRIMA DELLO SVERSAMENTO NEL CORPO RECETTORE | Tab.1 + 3 All.5 alla parte III D.Lgs. 152/2006 e s.m.i. | <1 | <1 |  |  | 0,40 | 10,2 | 0,43 | 6 |  |  |  |  | 2 |  | Non molesto |  |  | 1,76 | [13 empty] | <0.001 | <0.001
PE/008956/22 | 2022-08-30 | Pescara | Montesilvano | Depuratore comunale di Montesilvano loc. Villa Carmine | Pozzetto di ispezione in uscita impianto depurazione com.le immediatamente prima dello sversamento nel corpo recettore | Tab.3 All.5 alla Parte III D.Lgs152/06 e s.m.i- (E.Coli P.T.A.) |  |  |  |  | 10 | 4,4 | 0,27 | 6 |  |  | 32 | Non percettibile dopo diluizione 1:20 |  |  | Non molesto |  |  |  |  | Assenti |  | 7,1 |  |  | 15,8 | 18 | 0 | 21 |  |  | <5 |  |  | <1 | 0,31 | <0.2 | <0.2 | 0,3
PE/008957/22 | 2022-08-30 | Pescara | Pescara | Depuratore comunale di Pescara loc. Fosso Cavone | Pozzetto di campionamento ubicato a valle della vasca di disinfezione | Tab.3 All.5 alla Parte III D.Lgs152/06 e s.m.i- (E.Coli P.T.A.) |  |  |  |  | 0,64 | 8,7 | 0,20 | 7 |  |  | 123 | Non percettibile dopo diluizione 1:20 | 50 |  | Non molesto | [5 empty] | <0.05 |  |  | <0.05 | 17,1 | 13 | 0 |  |  |  | 6 |  |  |  | 0,26 | <0.2 | <0.2 | 0,3 | <0.01
PE/008959/22 | 2022-08-30 | Pescara | Scafa | Depuratore comunale di SCAFA CAPOLUOGO STRADA PROV. PER ALANNO (IT1368039A01C01) | Pozzetto di campionamento a valle della vasca di disinfezione | Tab.3 All.5 alla Parte III D.Lgs152/06 e s.m.i- (E.Coli P.T.A.) |  |  |  |  | 12 | <0.10 | 0,05 | 6 |  |  | 65 | Non percettibile dopo diluizione 1:20 | 37000 |  | Non molesto | [5 empty] | <0.05 |  |  | <0.05 | 17,1 | 6 | 10 |  |  |  | 6 |  |  |  | 0,23 | <0.2 | <0.2 | <0.3 | <0.01
PE/008960/22 | 2022-08-30 | Pescara | Alanno | Depuratore comunale di ALANNO PETRICCA (IT1368002A10C01) | Pozzetto di campionamento ubicato a valle della vasca di disinfezione | Tab.3 All.5 alla Parte III D.Lgs152/06 e s.m.i- (E.Coli P.T.A.) |  |  |  |  | 7,2 | 0,8 | 0,25 | 27 |  |  | 35 | Non percettibile dopo diluizione 1:20 | 170 |  | Non molesto | [5 empty] | <0.05 |  |  | <0.007 | 16,9 | 12 | 0 |  |  |  | <5 |  |  |  | 0,20 | <0.2 | <0.2 | <0.3 | <0.01
PE/008961/22 | 2022-08-30 | Pescara | Alanno | Depuratore comunale di ALANNO SANT'AGATA IT1368002A01C02) | Pozzetto di campionamento ubicato a valle della vasca di disinfezione | Tab.3 All.5 alla Parte III D.Lgs152/06 e s.m.i- (E.Coli P.T.A.) |  |  |  |  | <0.27 | 0,6 | 0,22 | 11 |  |  | 23 | Non percettibile dopo diluizione 1:20 | 11 |  | Non molesto | [5 empty] | <0.05 |  |  | <0.007 | 82 | 41 | 0 |  |  |  | 5 |  |  |  | 0,30 | <0.2 | <0.2 | 0,3 | <0.01
PE/008962/22 | 2022-08-30 | Pescara | Alanno | Depuratore comunale di Alanno loc. Stazione | Pozzetto di campionamento a valle della vasca di disinfezione | Tab.3 All.5 alla Parte III D.Lgs152/06 e s.m.i- (E.Coli P.T.A.) |  |  |  |  | 2,2 | 2,2 | 0,15 | 4 |  |  | 36 | Non percettibile dopo diluizione 1:20 | 1 |  | Non molesto | [5 empty] | <0.05 |  |  | <0.007 | 31,2 | 21 | 5 |  |  |  | 28 |  |  |  | 0,25 | <0.2 | <0.2 | 0,3 | <0.01
PE/009030/22 | 2022-09-01 | Chieti | Casoli | Depuratore cons.le di Casoli loc. Piana le Vacche | Pozzetto di ispezione in uscita impianto di depurazione comunale, immediatamente prima dello sversamento nel corpo recettore | Tab.1 + 3 All.5 alla parte III D.Lgs. 152/2006 e s.m.i. | [10 empty] | 24 | Non percettibile dopo diluizione 1:20 | 600 |  | Non molesto | [5 empty] | <0.05 |  |  | <0.007 | 11,4 | 14 | 0 |  |  |  | 6 |  |  |  | 0,28 | <0.2 | <0.2 | 0,3 | <0.01
PE/009031/22 | 2022-09-01 | Chieti | Casoli | Depuratore cons.le di Casoli loc. Piana le Vacche | Pozzetto di ispezione in uscita impianto di depurazione comunale, immediatamente prima dello sversamento nel corpo recettore | Tab.1 + 3 All.5 alla parte III D.Lgs. 152/2006 e s.m.i. | <1 | <1 | <0.010 | <0.030 | <0.27 | 0,4 | 0,04 | 6 | <0.002 | <0.010 |  |  | 8 |  | Non molesto | [17 empty] | <0.001
PE/009032/22 | 2022-09-01 | Chieti | Archi | Depuratore comunale di ARCHI PIANE D'ARCHI (IT1369002A05C01) | Pozzetto di ispezione in uscita impianto di depurazione comunale, immediatamente prima dello sversamento nel corpo recettore | Tab.3 All.5 alla Parte III D.Lgs152/06 e s.m.i | [7 empty] | 13 |  |  | 22 | Non percettibile dopo diluizione 1:20 |  |  | Non molesto | <0.017 | 0,2 | <0.5 |  | Assenti | <0.05 | 7,6 | <0.05 | <0.007 | 16,2 | 16 | 10 |  | <0.1 |  | 10 |  |  | <1 | 0,32 | <0.2 | <0.2 | 0,3 | <0.01
PE/009033/22 | 2022-09-01 | Chieti | Altino | Depuratore comunale di ALTINO SELVA (IT1369001A03C01) | Pozzetto di ispezione in uscita impianto di depurazione comunale, immediatamente prima dello sversamento nel corpo recettore | Tab.3 All.5 alla Parte III D.Lgs152/06 e s.m.i |  |  |  |  | 15 | 1,2 | 0,38 | 13 |  |  |  |  | 1300 |  | Non molesto | [9 empty] | 39 | [5 empty] | 22
PE/009290/22 | 2022-09-06 | Chieti | Vasto | Impianto di depurazione di Vasto Loc. Punta Penna | Pozzetto di ispezione posto immediamtamente a monte del punto di immissione nel corpo idrico ricettore | Tab.1 + 3 All.5 parte III D.Lgs. 152/06 e s.m.i.- (E.Coli PTA) | [10 empty] | 23 | Non percettibile dopo diluizione 1:20 | 170 |  | Non molesto | [5 empty] | <0.05 |  |  | <0.007 | 38 | 42 | 0 |  |  |  | <5 |  |  |  | 0,69 | <0.2 | 0,5 | 1,2 | <0.01
PE/009536/22 | 2022-09-13 | Chieti | Crecchio | Depuratore com.le di Crecchio loc. CAPOLUOGO | Pozzetto di ispezione prima dell'immissione al corpo recettore | Tab.C (251-1999 A.E.) L.R.31/10 | <1 | <1 |  |  | 0,49 |  |  | 17 |  |  | 17195 |  |  | <0.007 | Non molesto | <0.002 | 0,2 |  |  |  | <0.05 | 7,2 | <0.05 | <0.007 | 229 |  |  | 22 |  |  | 44 |  |  | 1,2 |  |  |  |  | 0,76
PE/009537/22 | 2022-09-13 | Chieti | Crecchio | Depuratore comunale di Crecchio loc. VILLA TUCCI | Pozzetto di ispezione prima dell'immissione al corpo recettore | Tab.C (251-1999 A.E.) L.R.31/10 - (E.Coli P.T.A.) | <1 | <1 |  |  | 18 |  |  | 9 |  |  |  |  | 8200 |  | Non molesto | [9 empty] | 52 | [5 empty] | 6 |  |  | <1
PE/009538/22 | 2022-09-13 | Chieti | Crecchio | Depuratore comunale di Crecchio loc. VILLA BACCILE | Pozzetto di ispezione prima dell'immissione al corpo recettore | Tab.C (251-1999 A.E.) L.R.31/10 | <1 | <1 |  |  | 28 |  |  | 159 |  |  |  |  | 260000 |  | Non molesto | [9 empty] | 26,0 | [5 empty] | <5 |  |  | <1
PE/009539/22 | 2022-09-13 | Chieti | Crecchio | Depuratore com.le di Crecchio loc. VILLA MUCCHIARELLI | Pozzetto ispezione in uscita impianto immediatamente prima dello sversamento nel corpo recettore | Tab.C (251-1999 A.E.) L.R.31/10 - (E.Coli P.T.A.) | <1 | <1 |  |  | 63 |  |  | 39 |  |  |  |  | 8200000 |  | Non molesto | [9 empty] | 476 | [5 empty] | 16 |  |  | <1
PE/009540/22 | 2022-09-13 | Pescara | Torre de' Passeri | Depuratore comunale di TORRE DE' PASSERI CAPOLUOGO STRADA PROV. PER ALANNO (IT1368043A01C01) | Pozzetto di campionamento ubicato a valle della vasca di dinfezione | Tab.3 All.5 alla Parte III D.Lgs152/06 e s.m.i- (E.Coli P.T.A.) |  |  |  |  | <0.27 | 20,4 | 0,02 | 22 |  |  |  |  | <1 |  | Non molesto | [9 empty] | 122 | [5 empty] | 31 |  |  | <1
PE/009541/22 | 2022-09-13 | Pescara | Bolognano | DEPURATORE LOCALITA' COLLE MORTO BOLOGNANO | Pozzetto di campionamento ubicato a valle della vasca di disinfezione | Tab.3 All.5 alla Parte III D.Lgs152/06 e s.m.i- (E.Coli P.T.A.) |  |  |  |  | 15 | 1,7 | <0.01 | Non determianabile a causa dell'elevata concentrazione di perossidi |  |  | 29 | Non percettibile dopo diluizione 1:20 | <1 |  | Non molesto |  |  | 2,2 |  |  | <0.05 | 7,1 |  | <0.007 | 65 | 94 | 100 |  |  |  | 10 |  |  |  | 0,32 | <0.2 | <0.2 | 0,3 | 0,04
PE/009542/22 | 2022-09-13 | Pescara | Tocco da Casauria | Depuratore comunale di TOCCO DA CASAURIA CEPPETO (IT1368042A01C01) | Pozzetto di campionamento a valle della vasca di disinfezione | Tab.3 All.5 alla Parte III D.Lgs152/06 e s.m.i- (E.Coli P.T.A.) |  |  |  |  | <0.27 | 13,2 | 0,05 | 10 |  |  | 23 | Non percettibile dopo diluizione 1:20 | <1 |  | Non molesto |  |  | 5,6 |  |  | <0.05 | 4,7 |  | 0,010 | 785 | 100 | 100 |  |  |  | <5 |  |  |  | 0,87 | <0.2 | 0,5 | 1,4 | 0,03
PE/009543/22 | 2022-09-13 | Pescara | Tocco da Casauria | Depuratore comunale di TOCCO DA CASAURIA loc. Francoli | Pozzetto di campionamento a valle della vasca di disinfezione | Tab.3 All.5 alla Parte III D.Lgs152/06 e s.m.i- (E.Coli P.T.A.) |  |  |  |  | 0,49 | 1,7 | 0,03 | <2 |  |  | 48 | Non percettibile dopo diluizione 1:20 | 40 |  | Non molesto |  |  | 6,3 |  |  | <0.05 | 7,2 |  | <0.007 | 28,7 | 21 | 0 |  |  |  | 13 |  |  |  | 0,37 | <0.2 | <0.2 | 0,4 | 0,03
PE/009544/22 | 2022-09-13 | Pescara | Popoli | Depuratore comunale di POPOLI DE CONTRE (IT1368033A01C01) | Punto di campionamento ubicato immediatamente a monte dell'immissione nel corpo recettore | Tab.3 All.5 alla Parte III D.Lgs152/06 e s.m.i- (E.Coli P.T.A.) |  |  |  |  | 5,0 | 1,0 | 0,04 | 16 |  |  | 39 | Non percettibile dopo diluizione 1:20 | <1 |  | Non molesto |  |  | <0.5 |  |  | <0.05 | 7,4 |  | <0.007 | <10 | 10 | 0 |  |  |  | 107 |  |  |  | 0,23 | <0.2 | <0.2 | <0.3 | 0,02
PE/009793/22 | 2022-09-20 | Pescara | Montesilvano | Depuratore comunale di Montesilvano loc. Villa Carmine | Pozzetto di ispezione in uscita impianto depurazione com.le immediatamente prima dello sversamento nel corpo recettore | Tab.3 All.5 alla Parte III D.Lgs152/06 e s.m.i- (E.Coli P.T.A.) |  |  |  |  | 0,43 | 8,4 | 0,17 | 7 |  |  | 21 | Non percettibile dopo diluizione 1:20 | 490 |  | Non molesto |  |  | 3,1 |  |  | <0.05 | 7,3 |  | 0,034 | 48 | 41 | 5 |  |  |  | 96 |  |  |  | 0,46 | <0.2 | 0,2 | 0,7 | 0,01
PE/009794/22 | 2022-09-20 | Pescara | Pescara | Depuratore comunale di Pescara loc. Fosso Cavone | Pozzetto di campionamento ubicato a valle della vasca di disinfezione | Tab.3 All.5 alla Parte III D.Lgs152/06 e s.m.i- (E.Coli P.T.A.) |  |  |  |  | <0.27 | 10,4 | 0,13 | 6 |  |  | 141 | Non percettibile dopo diluizione 1:20 | 35 |  | Non molesto |  |  | 1,4 |  |  | <0.05 | 7,3 |  | <0.007 | 20,8 | 20 | 0 |  |  |  | 6 |  |  |  | 0,28 | <0.2 | <0.2 | 0,3 | 0,04
PE/009795/22 | 2022-09-20 | Pescara | Cugnoli | Depuratore comunale di CUGNOLI ARCITELLI (IT1368044A13P01) | Pozzetto di campionamento ubicato a valle della vasca di disinfezione | Tab.3 All.5 alla Parte III D.Lgs152/06 e s.m.i- (E.Coli P.T.A.) |  |  |  |  | 1,1 | 2,6 | 0,01 | 23 |  |  | 73 | Non percettibile dopo diluizione 1:20 | 2100 |  | Non molesto |  |  | 1,2 |  |  | <0.05 | 7,7 |  | <0.007 | 16,7 | 16 | 0 |  |  |  | <5 |  |  |  | 0,27 | <0.2 | <0.2 | 0,3 | 0,02
PE/009796/22 | 2022-09-20 | Pescara | Catignano | Depuratore comunale di CATIGNANO CAPOLUOGO PALUDI (IT1368010A10C01) | Pozzetto di campionamento ubicato a valle della vasca di disinfezione | Tab.3 All.5 alla Parte III D.Lgs152/06 e s.m.i- (E.Coli P.T.A.) |  |  |  |  | <0.27 | 9,1 | 0,38 | 18 |  |  | 58 | Non percettibile dopo diluizione 1:20 | 270 |  | Non molesto |  |  | <0.5 |  |  | <0.05 | 7,6 |  | <0.007 | 66 | 26 | 0 |  |  |  | 9 |  |  |  | 0,38 | <0.2 | <0.2 | 0,4 | 0,05
PE/009797/22 | 2022-09-20 | Pescara | Carpineto della Nora | Depuratore comunale CARPINETO DELLA NORA LOC. CAPOLUOGO | Pozzetto di campionamento ubicato a valle della vasca di disinfezione | Tab.3 All.5 alla Parte III D.Lgs152/06 e s.m.i- (E.Coli P.T.A.) |  |  |  |  | 3,0 | 3,8 | 4,91 | 25 |  |  | 44 | Non percettibile dopo diluizione 1:20 | 65 |  | Non molesto |  |  | 1,7 |  |  | <0.05 | 7,2 |  | <0.007 | 53 | 25 | 0 |  |  |  | <5 |  |  |  | 0,28 | <0.2 | <0.2 | 0,3 | 0,02
PE/010009/22 | 2022-09-27 | Pescara | Manoppello | Depuratore comunale di MANOPPELLO PIANO DELLA STAZZA (IT1368022A01C01) | Pozzetto di campionamento ubicato a valle della vasca di disinfezioine | Tab.3 All.5 alla Parte III D.Lgs152/06 e s.m.i- (E.Coli P.T.A.) |  |  |  |  | <0.27 | 34,3 | 0,07 | 10 |  |  | 28 | Non percettibile dopo diluizione 1:20 | <1 |  | Non molesto |  |  | 0,9 |  |  | <0.05 | 7,2 |  | 0,008 | 75 | 33 | 5 |  |  |  | <5 |  |  |  | 0,34 | <0.2 | <0.2 | 0,3 | 0,02
PE/010010/22 | 2022-09-27 | Pescara | Serramonacesca | Depuratore comunale SERRAMONACESCA S.PIETRO (IT1368040A10C01) | Pozzetto di campionamento a valle della vasca di disinfezione | Tab.3 All.5 alla Parte III D.Lgs152/06 e s.m.i- (E.Coli P.T.A.) |  |  |  |  | 2,1 | 1,3 | 0,22 | 10 |  |  | 51 | Non percettibile dopo diluizione 1:20 | <1 |  | Non molesto |  |  | 4,8 |  |  | <0.05 | 7,1 |  | 0,011 | 28,3 | 16 | 5 |  |  |  | 24 |  |  |  | 0,33 | <0.2 | <0.2 | 0,3 | 0,05
PE/010012/22 | 2022-09-27 | Pescara | Lettomanoppello | Depuratore comunale di LETTOMANOPPELLO FOSSO GAUTERIO (IT1368020A01C02) | Pozzetto di campionamento ubicato a valle della vasca di disinfezione | Tab.3 All.5 alla Parte III D.Lgs152/06 e s.m.i- (E.Coli P.T.A.) |  |  |  |  | <0.27 | 5,3 | 0,03 | 5 |  |  | 11 | Non percettibile dopo diluizione 1:20 | <1 |  | Non molesto |  |  | 1,9 |  |  | <0.05 | 6,6 |  | 0,008 | 31,0 | 33 | 0 |  |  |  | 40 |  |  |  | 0,23 | <0.2 | <0.2 | <0.3 | 0,03
PE/010021/22 | 2022-09-27 | Chieti | Lanciano | Depuratore comunale di LANCIANO CERRATINA (IT1369046A11C03) | Pozzetto di ispezione in uscita impianto di depurazione comunale, immediatamente prima dello sversamento nel corpo recettore - Fosso le Piane - fiume Sangro | Tab.C (251-1999 A.E.) L.R.31/10 | <1 | <1 |  |  | 4,5 |  |  | 6 |  |  | 30 | Non percettibile dopo diluizione 1:20 | 8 |  | Non molesto |  |  | 2,3 |  |  | <0.05 | 6,9 |  | 0,009 | 13,5 | 23 | 0 |  |  |  | 15 |  |  |  | 0,14 | <0.2 | <0.2 | <0.2 | 0,03
PE/010022/22 | 2022-09-27 | Chieti | Miglianico | Depuratore comunale di MIGLIANICO TRIBUNO CERRETO (IT1369050A01C01) | Pozzetto di ispezione in uscita impianto, immediatamente prima dello sversamento nel corpo recettore | Tab.3 All.5 alla Parte III D.Lgs152/06 e s.m.i- (E.Coli P.T.A.) | <1 | <1 | 0,01 | <0.030 | <0.27 | 16,6 | 0,07 | 11 | <0.002 | 0,01 |  |  | 38000 |  | Non molesto |  |  | 2,33 | [6 empty] | 18,5 | [5 empty] | 10 |  |  | <1 | [5 empty] | <0.007
PE/010023/22 | 2022-09-27 | Pescara | Roccamorice | DEPURATORE COMUNALE DI ROCCAMORICE LOC. BELVEDERE | Pozzetto di campionamento a valle della vasca di disinfezione | Tab.3 All.5 alla Parte III D.Lgs152/06 e s.m.i- (E.Coli P.T.A.) |  |  |  |  | 1,2 | 10,4 | 0,10 | 32 |  |  | 34 | Non percettibile dopo diluizione 1:20 | <1 | <0.007 | Non molesto | 0,054 |  |  |  |  | <0.05 | 7,2 | <0.05 | 0,008 | 32 | 11 | 40 | 26 |  |  | <5 | <0.001 | <0.001 | <1 | 0,24 | <0.2 | <0.2 | <0.3 | 0,10
PE/010024/22 | 2022-09-27 | Pescara | Caramanico Terme | Depuratore comunale di CARAMANICO TERME CAPOLUOGO COSTA DELLE MONACHE (IT1368007A01C01) | Pozzetto di campionamento a valle della vasca di disinfezione | Tab.3 All.5 alla Parte III D.Lgs152/06 e s.m.i- (E.Coli P.T.A.) |  |  |  |  | <0.27 | 4,9 | <0.01 | 5 |  |  | 40 | Non percettibile dopo diluizione 1:20 | 250 |  | Non molesto |  |  | 3,6 |  |  | <0.05 | 7,0 |  | 0,009 | 95 | 15 | 45 |  |  |  | <5 |  |  |  | 0,16 | <0.2 | <0.2 | <0.2 | 0,05
PE/010163/22 | 2022-09-29 | Chieti | Orsogna | Depuratore comunale di ORSOGNA ZONA INDUSTRIALE STERPARO MALVERNO (IT1369057A01C02) | Pozzetto ispezione in uscita impianto, immediatamente prima dello sversamento nel corpo recettore | Tab.1 + 3 All.5 alla parte III D.Lgs. 152/2006 e s.m.i. | [10 empty] | 28 | Non percettibile dopo diluizione 1:20 | 46 |  | Non molesto |  |  | 1,0 |  |  | <0.05 | 7,2 |  | <0.007 | 14,4 | 7 | 0 |  |  |  | 21 |  |  |  | 0,15 | <0.2 | <0.2 | <0.2 | 0,03
PE/010164/22 | 2022-09-29 | Chieti | Orsogna | Depuratore comunale di ORSOGNA ZONA INDUSTRIALE STERPARO MALVERNO (IT1369057A01C02) | Pozzetto ispezione in uscita impianto, immediatamente prima dello sversamento nel corpo recettore | Tab.1 + 3 All.5 alla parte III D.Lgs. 152/2006 e s.m.i. | [7 empty] | 16 |  |  |  |  | 2 |  | Non molesto
PE/010165/22 | 2022-09-29 | Chieti | Orsogna | Depuratore comunale di ORSOGNA CAPOLUOGO FONTANA VECCHIA (IT1369057A01C01) | Pozzetto di ispezione prima dell'immissione al corpo recettore | Tab.1 + 3 All.5 alla parte III D.Lgs. 152/2006 e s.m.i. | [7 empty] | 12 | [6 empty] | Non molesto | [9 empty] | 47 | [5 empty] | 10
PE/010166/22 | 2022-09-29 | Chieti | Orsogna | Depuratore comunale di ORSOGNA CAPOLUOGO FONTANA VECCHIA (IT1369057A01C01) | Pozzetto di ispezione prima dell'immissione al corpo recettore | Tab.1 + 3 All.5 alla parte III D.Lgs. 152/2006 e s.m.i. | [14 empty] | Non molesto | [9 empty] | 35 | [5 empty] | 17
PE/010300/22 | 2022-10-04 | Pescara | Montesilvano | Depuratore comunale di Montesilvano loc. Villa Carmine | Pozzetto di ispezione in uscita impianto depurazione com.le immediatamente prima dello sversamento nel corpo recettore | Tab.3 All.5 alla Parte III D.Lgs152/06 e s.m.i- (E.Coli P.T.A.) |  |  |  |  | 0,58 | 10,3 | 0,18 | 6 |  |  |  |  | 600 |  | Non molesto
PE/010301/22 | 2022-10-04 | Pescara | Pescara | Depuratore comunale di Pescara loc. Fosso Cavone | Pozzetto di campionamento ubicato a valle della vasca di disinfezione | Tab.3 All.5 alla Parte III D.Lgs152/06 e s.m.i- (E.Coli P.T.A.) |  |  |  |  | <0.27 | 9,6 | 0,12 | <2 |  |  | 84 | Non percettibile dopo diluizione 1:20 | 62 |  | Non molesto |  |  | 1,8 |  |  |  | 7,4 |  |  | 16,4 | 14 | 0 |  |  |  | <5 |  |  |  | 0,30 | <0.2 | <0.2 | 0,3
PE/010302/22 | 2022-10-04 | Pescara | Pianella | Depuratore comunale di PIANELLA CASTELLANA (IT1368011A01C05) | Pozzetto ispezione in uscita impianto depurazione com.le immediatamente prima sversamento nel corpo recettore | Tab.3 All.5 alla Parte III D.Lgs152/06 e s.m.i- (E.Coli P.T.A.) |  |  |  |  | 9,4 | 6,5 | 0,21 | 5 |  |  | 66 | Non percettibile dopo diluizione 1:20 | 78 |  | Non molesto |  |  | 1,5 |  |  |  | 7,5 |  |  | <10 | 16 | 10 |  |  |  | 23 |  |  |  | 0,28 | <0.2 | <0.2 | 0,3
PE/010303/22 | 2022-10-04 | Pescara | Pianella | Depuratore comunale di PIANELLA QUERCIA DELL'OMPISO SAN MARTINO (IT1368030A01C02) | Pozzetto ispezione in uscita impianto depurazione com.le immediatamente prima sversamento nel corpo recettore | Tab.3 All.5 alla Parte III D.Lgs152/06 e s.m.i- (E.Coli P.T.A.) |  |  |  |  | 9,3 | 11,9 | 0,21 | 22 |  |  | 49 | Non percettibile dopo diluizione 1:20 | 2900 |  | Non molesto |  |  | 3,2 |  |  |  | 7,4 |  |  | 16,2 | 22 | 40 |  |  |  | 13 |  |  |  | 0,33 | <0.2 | <0.2 | 0,3
PE/010304/22 | 2022-10-04 | Pescara | Pianella | Depuratore comunale di Pianella loc. Fonte Gallo | Pozzetto di campionamento ubicato a vcalle della vasca di disinfezione | Tab.3 All.5 alla Parte III D.Lgs152/06 e s.m.i- (E.Coli P.T.A.) |  |  |  |  | <0.27 | 8,8 | <0.01 | 7 |  |  | 76 | Non percettibile dopo diluizione 1:20 | 10 |  | Non molesto |  |  | 5,0 |  |  |  | 7,3 |  |  | 65 | 29 | 45 |  |  |  | 22 |  |  |  | 0,36 | <0.2 | <0.2 | 0,4
PE/010305/22 | 2022-10-04 | Pescara | Pianella | Depuratore comunale di PIANELLA FONTANOLI (IT1368030A01C03) | Pozzetto ispezione in uscita impianto depurazione com.le immediatamente prima sversamento nel corpo recettore | Tab.3 All.5 alla Parte III D.Lgs152/06 e s.m.i- (E.Coli P.T.A.) |  |  |  |  | 49 | 0,8 | 0,30 | 45 |  |  | 34 | Non percettibile dopo diluizione 1:20 | 5 |  | Non molesto |  |  | 1,4 |  |  |  | 7,4 |  |  | 22,0 | 22 | 5 |  |  |  | <5 |  |  |  | 0,26 | <0.2 | <0.2 | 0,3
PE/010405/22 | 2022-10-06 | Chieti | Fossacesia | Impianto di depurazione comunale LOC. ZAMENCA comune di Fossacesia | Pozzetto di ispezione in uscita impianto di depurazione comunale, immediatamente prima dello sversamento nel corpo recettore | Tab.1 + 3 All.5 parte III D.Lgs. 152/06 e s.m.i.- (E.Coli PTA) | [10 empty] | 72 | Non percettibile dopo diluizione 1:20 | 240 |  | Non molesto |  |  | 5,3 |  |  |  | 7,3 |  |  | 136 | 41 | 0 |  |  |  | 5 |  |  |  | 0,57 | <0.2 | 0,3 | 0,9
PE/010406/22 | 2022-10-06 | Chieti | Fossacesia | Impianto di depurazione comunale LOC. ZAMENCA comune di Fossacesia | Pozzetto di ispezione in uscita impianto di depurazione comunale, immediatamente prima dello sversamento nel corpo recettore | Tab.1 + 3 All.5 parte III D.Lgs. 152/06 e s.m.i.- (E.Coli PTA) | <1 | <1 | <0.010 | <0.03 | <0.27 | 9,5 | 0,04 | 4 | <0.002 | <0.010 |  |  | 6 |  | Non molesto |  |  | 1,66 | [14 empty] | <0.001
PE/010568/22 | 2022-10-11 | Pescara | Collecorvino | Depuratore comunale di COLLECORVINO CONGIUNTI (IT1368015A11C01) | Pozzetto di campionamento a valle della vasca di disinfezione | Tab.3 All.5 alla Parte III D.Lgs152/06 e s.m.i- (E.Coli P.T.A.) |  |  | 0,02 | <0.03 | <0.27 | 17,7 | <0.01 | 7 | < 0.002 | 0,02 | 22 | Non percettibile dopo diluizione 1:20 |  | <0.007 | Non molesto | 0,042 |  | 2,93 |  |  | <0.05 | 7,4 | <0.05 | <0.007 | 13,3 | 19 | 0 | 26 |  |  | <5 |  |  | <1 | 0,27 | <0.2 | <0.2 | 0,3 | 0,04 | <0.007
PE/010569/22 | 2022-10-11 | Pescara | Picciano | Depuratore comunale di PICCIANO FIUME FINO Z.I. LE PIANE (IT1368031A11C01) | Pozzetto di campionamento ubicato a valle della vasca di disinfezione | Tab.3 All.5 alla Parte III D.Lgs152/06 e s.m.i- (E.Coli P.T.A.) |  |  | 0,02 | <0.03 | 0,64 | 22,0 | 0,29 | 10 | < 0.002 | 0,02 | 52 | Non percettibile dopo diluizione 1:20 | 210 | <0.007 | Non molesto | 0,062 |  | 2,77 |  |  | <0.05 | 7,0 | <0.05 | 0,011 | 19,4 | 5 | 0 | 36 |  |  | <5 |  |  |  | 0,40 | <0.2 | <0.2 | 0,4 | 0,02 | <0.007
PE/010570/22 | 2022-10-11 | Pescara | Elice | Depuratore comunale di ELICE MADONNA DEGLI ANGELI (IT1368018A10C01) | Pozzetto di ispezione prima dell'immissione al corpo recettore | Tab.3 All.5 alla Parte III D.Lgs152/06 e s.m.i- (E.Coli P.T.A.) |  |  | 0,02 | <0.03 | <0.27 | 16,3 | 0,03 | 10 | < 0.002 | 0,02 | 41 | Non percettibile dopo diluizione 1:20 | 27 | <0.007 | Non molesto | 0,104 |  | 1,78 |  |  | <0.05 | 7,1 | <0.05 | <0.007 | 29,8 | 11 | 0 | 38 |  |  | <5 |  |  |  | 0,50 | <0.2 | <0.2 | 0,5 | 0,03 | <0.007
PE/010571/22 | 2022-10-11 |  |  | Depuratore comunale di PENNE PLANOIANNI (IT1368027A01C02) | Pozzetto di campionamento ubicato a valle della vasca di disinfezione | Tab.3 All.5 alla Parte III D.Lgs152/06 e s.m.i- (E.Coli P.T.A.) |  |  | 0,02 | <0.03 | 5,4 | 14,1 | 1,66 | 19 | < 0.002 | 0,02 | 25 | Non percettibile dopo diluizione 1:20 | <1 | <0.007 | Non molesto | 0,049 |  | 3,47 |  |  | <0.05 | 7,0 | <0.05 | <0.007 | 28,8 | 4 | 0 | 22 |  |  | 11 |  |  |  | 0,37 | <0.2 | <0.2 | 0,4 | 0,02 | <0.007
PE/010572/22 | 2022-10-11 | Pescara | Penne | Depuratore comunale di PENNE NORTOLI (IT1368027A01C01) | Pozzetto di campionamento ubicato a valle della vasca di disinfezione | Tab.3 All.5 alla Parte III D.Lgs152/06 e s.m.i- (E.Coli P.T.A.) |  |  | 0,02 | <0.03 | 1,4 | 4,9 | 0,86 | 13 | < 0.002 | 0,02 | 48 | Non percettibile dopo diluizione 1:20 | 560 | <0.007 | Non molesto | 0,115 |  | 3,21 |  |  | <0.05 | 7,0 | <0.05 | <0.007 | 55 | 47 | 0 | 33 |  |  | 15 |  |  |  | 1,00 | <0.2 | 0,5 | 1,5 | 0,03 | <0.007
PE/010573/22 | 2022-10-11 | Pescara | Montebello di Bertona | Depuratore comunale di Montebello di Bertona loc. Mirabello Capoluogo | Pozzetto di campionamento ubicato a valle della vasca di disinfezione | Tab.3 All.5 alla Parte III D.Lgs152/06 e s.m.i- (E.Coli P.T.A.) |  |  | <0.010 | <0.03 | 0,74 | 12,8 | 0,21 | 28 | < 0.002 | <0.010 | 46 | Non percettibile dopo diluizione 1:20 | 260 | <0.007 | Non molesto | 0,093 |  | 2,47 |  |  | <0.05 | 7,1 | <0.05 | <0.007 | 37 | 26 | 0 | 26 |  |  | <5 |  |  |  | 0,37 | <0.2 | 0,2 | 0,6 | 0,04 | <0.007
PE/010788/22 | 2022-10-18 | Chieti | Ortona | Impianto depurazione consortile ""Casone"" loc. Casone-Tamarete (IT1369058A12C05) | Pozzetto ispezione in uscita impianto di depurazione, immediatamente prima dello sversamento nel corpo recettore - Fosso s.n. Fosso Casone Torrente Peticcio - Mare Adriatico | Tab.1 + 3 All.5 parte III D.Lgs. 152/06 e s.m.i.- (E.Coli PTA) | <1 | <1 | 0,07 | <0.03 | <0.27 | 0,1 | <0.01 |  | < 0.002 | 0,07 | 31 | Non percettibile dopo diluizione 1:20 | <1 | <0.007 | Non molesto | 0,045 |  | 3,96 |  |  | <0.05 | 7,0 | <0.05 | <0.007 | 82 | 28 | 0 | 22 |  |  | 21 |  |  |  | 0,47 | <0.2 | 0,3 | 0,8 | 0,02 | <0.007
PE/010789/22 | 2022-10-18 |  |  | Depuratore comunale di ORTONA PETICCIO (IT1369058A01C07) | Pozzetto di ispezione prima dell'immissione al corpo recettore | Tab.3 All.5 alla Parte III D.Lgs152/06 e s.m.i- (E.Coli P.T.A.) |  |  | <0.01 | <0.03 | <0.27 | 10,0 | <0.01 | 4 | < 0.002 | <0.01 | 48 | Non percettibile dopo diluizione 1:20 | 3900000 | <0.007 | Non molesto | 0,432 |  | 1,51 |  |  | <0.05 | 7,1 | <0.05 | <0.007 |  | 53 | 0 | 82 |  |  |  |  | <0.001 | <1 | 1,02 | 0,4 | 0,9 | 2,3 | 0,04 | <0.007
PE/010790/22 | 2022-10-18 | Chieti | Ortona | Impianto depurazione consortile ""Casone"" loc. Casone-Tamarete (IT1369058A12C05) | Pozzetto ispezione in uscita impianto di depurazione, immediatamente prima dello sversamento nel corpo recettore - Fosso s.n. Fosso Casone Torrente Peticcio - Mare Adriatico | Tab.1 + 3 All.5 parte III D.Lgs. 152/06 e s.m.i.- (E.Coli PTA) | [7 empty] | 177 |  |  | 28 | Non percettibile dopo diluizione 1:20 | 75000 | <0.007 | Non molesto | 0,065 |  |  |  |  | <0.05 | 7,3 | <0.05 | <0.007 | 10,5 | 15 | 0 | 24 |  |  | 6 |  | <0.001 |  | 0,29 | <0.2 | <0.2 | 0,3 | 0,03
PE/010811/22 | 2022-10-18 | Pescara | Montesilvano | Depuratore comunale di Montesilvano loc. Villa Carmine | Pozzetto di ispezione in uscita impianto depurazione com.le immediatamente prima dello sversamento nel corpo recettore | Tab.3 All.5 alla Parte III D.Lgs152/06 e s.m.i- (E.Coli P.T.A.) |  |  |  |  | 1,7 | 10,2 | 0,46 | 7 | [6 empty] | Non molesto | [9 empty] | 523 | [5 empty] | 84
PE/010813/22 | 2022-10-18 | Pescara | Pescara | Depuratore comunale di Pescara loc. Fosso Cavone | Punto di campionamento ubicato immediatamente a monte dell'immissione nel corpo recettore | Tab.3 All.5 alla Parte III D.Lgs152/06 e s.m.i- (E.Coli P.T.A.) |  |  |  |  | <0.27 | 9,3 | 0,10 | 6 |  |  |  |  | 56 |  | Non molesto | [5 empty] | <0.05 | 7,3 |  | <0.007 | 19,5 | 15 | 0 |  |  |  | <5 |  |  |  | 0,35 | <0.2 | <0.2 | 0,4 | 0,05
PE/010814/22 | 2022-10-18 | Pescara | Cepagatti | Depuratore comunale di CEPAGATTI BUCCERI (IT1368011A01C01) | Pozzetto di campionamento ubicato a valle della vasca di disinfezione | Tab.3 All.5 alla Parte III D.Lgs152/06 e s.m.i- (E.Coli P.T.A.) |  |  |  |  | 1,8 | 2,1 | 0,14 | 5 |  |  |  |  | 21000 |  | Non molesto | [5 empty] | <0.05 | 7,3 |  | <0.007 | 17,9 | 12 | 0 |  |  |  | <5 |  |  |  | 0,30 | <0.2 | <0.2 | 0,3 | 0,03
PE/010816/22 | 2022-10-18 | Pescara | Cepagatti | Depuratore comunale di CEPAGATTI PALUMBO (IT1368011A01C04) | Pozzetto di ispezione prima dell'immissione al corpo recettore | Tab.3 All.5 alla Parte III D.Lgs152/06 e s.m.i- (E.Coli P.T.A.) |  |  |  |  | 0,70 | 1,8 | 0,11 | 13 |  |  |  |  | 10 |  | Non molesto | [5 empty] | <0.05 | 7,3 |  | <0.007 | 14,7 | 14 | 0 |  |  |  | 6 |  |  |  | 0,29 | <0.2 | <0.2 | 0,3 | 0,03
PE/010818/22 | 2022-10-18 | Pescara | Cepagatti | Depuratore comunale di CEPAGATTI VENTIGNANO (IT1368011A01C02) | Pozzetto di campionamento ubicato a valle della vasca di disinfezione | Tab.3 All.5 alla Parte III D.Lgs152/06 e s.m.i- (E.Coli P.T.A.) |  |  |  |  | 0,38 | 1,2 | 0,12 | 17 |  |  |  |  | <1 |  | Non molesto | [5 empty] | <0.05 | 7,3 |  | <0.007 | 37 | 12 | 0 |  |  |  | <5 |  |  |  | 0,26 | <0.2 | <0.2 | 0,3 | 0,02
PE/010821/22 | 2022-10-18 | Pescara | Cepagatti | Depuratore comunale di CEPAGATTI FOSSO DEL LUPO (IT1368011A01C03) | Pozzetto di campionamento a valle della vasca di disinfezione | Tab.3 All.5 alla Parte III D.Lgs152/06 e s.m.i- (E.Coli P.T.A.) |  |  |  |  | <0.27 | 4,4 | 0,12 | 5 |  |  |  |  | <1 |  | Non molesto | [5 empty] | <0.05 | 7,2 |  | <0.007 | 50 | 21 | 5 |  |  |  | <5 |  |  |  | 0,37 | <0.2 | <0.2 | 0,4 | 0,03
PE/011116/22 | 2022-10-25 | Pescara | Cappelle sul Tavo | Depuratore comunale di CAPPELLE SUL TAVO TERRAROSSA (IT1368006A01C01) | Pozzetto di campionamento ubicato a valle della vasca di disinfezione | Tab.3 All.5 alla Parte III D.Lgs152/06 e s.m.i- (E.Coli P.T.A.) |  |  |  |  | 7,0 | 7 | 0,2 | 12 |  |  |  |  | 2 |  | Non molesto | [5 empty] | <0.05 | 7,2 |  | <0.007 | 14,2 | 17 | 5 |  |  |  | 13 |  |  |  | 0,25 | <0.2 | <0.2 | 0,3 | 0,03
PE/011117/22 | 2022-10-25 | Pescara | Moscufo | Depuratore comunale di MOSCUFO BIVIO CASONE (IT1368025A10C01) | Pozzetto di campionamento ubicato a valle della vasca di disinfezione | Tab.3 All.5 alla Parte III D.Lgs152/06 e s.m.i- (E.Coli P.T.A.) |  |  |  |  | 22 | 1 | 1,0 | 40 |  |  |  |  | 4 |  | Non molesto | [5 empty] | <0.05 | 7,1 |  | <0.007 | 36 | 18 | 0 |  |  |  | 26 |  |  |  | 0,12 | <0.2 | <0.2 | <0.2 | 0,05
PE/011118/22 | 2022-10-25 | Pescara | Collecorvino | Depuratore comunale di COLLECORVINO CASTELLUCCIO (IT1368015A01C01) | Pozzetto di campionamento ubicato a valle della vasca di disinfezione | Tab.3 All.5 alla Parte III D.Lgs152/06 e s.m.i- (E.Coli P.T.A.) |  |  |  |  | <0.27 | 11 | 0,1 | 12 |  |  |  |  | 540 |  | Non molesto | [5 empty] | <0.05 | 7,1 |  | <0.007 | 119 | 37 | 0 |  |  |  | 5 |  |  |  | 0,18 | <0.2 | <0.2 | <0.2 | 0,05
PE/011119/22 | 2022-10-25 | Pescara | Collecorvino | Depuratore comunale di COLLECORVINO CASE BRUCIATE (IT1368021A01C01) | Pozzetto di campionamento ubicato a valle della vasca di disinfezione | Tab.3 All.5 alla Parte III D.Lgs152/06 e s.m.i- (E.Coli P.T.A.) |  |  |  |  | <0.27 | 20 | <0.01 | nd a causa dell'elevata tossicità |  |  |  |  | 1500 |  | Non molesto | [5 empty] | <0.05 | 7,1 |  | 0,008 | 34 | 21 | 5 |  |  |  | <5 |  |  |  | 0,29 | <0.2 | <0.2 | 0,3 | 0,04
PE/011120/22 | 2022-10-25 | Pescara | Loreto Aprutino | Depuratore comunale di LORETO APRUTINO CENTRO STORICO FONTICELLI (IT1368021A01C02) | Pozzetto di ispezione in uscita impianto depurazione com.le immediatamente prima sversamento nel corpo recettore | Tab.3 All.5 alla Parte III D.Lgs152/06 e s.m.i- (E.Coli P.T.A.) |  |  |  |  | 0,40 | 11 | <0.01 | 11 |  |  |  |  | <1 |  | Non molesto | [5 empty] | <0.05 | 7,3 |  | <0.007 | 70 | 99 | 10 |  |  |  | 20 |  |  |  | 0,22 | <0.2 | <0.2 | <0.3 | 0,04
PE/011121/22 | 2022-10-25 | Pescara | Loreto Aprutino | Depuratore comunale di Loreto Aprutino loc. Cappuccini | Pozzetto di campionamento ubicato a valle della vasca di disinfezine | Tab.3 All.5 alla Parte III D.Lgs152/06 e s.m.i- (E.Coli P.T.A.) |  |  |  |  | 3,7 | 2 | 0,1 | 8 |  |  |  |  | 6 |  | Non molesto | [5 empty] | <0.05 | 7,1 |  | <0.007 | 32 | 31 | 0 |  |  |  | 9 |  |  |  | 0,21 | <0.2 | <0.2 | <0.3 | 0,05
PE/011189/22 | 2022-10-26 | Chieti | Chieti | LOC. MADONNA DEL BUON CONSIGLIO | In uscita dal tubo di by-pass della stazione di sollevamento a servizio del dep. com.le immediatamente prima dello sversamento nel corpo recettore | Tab.1 + 3 All.5 parte III D.Lgs. 152/06 e s.m.i.- (E.Coli PTA) |  |  | 0,07 | <0.03 | 60 | <0.1 | <0.01 | 81 | <0.002 | 0,07 |  |  | 100 |  | Non molesto |  |  | 6,89 |  |  | <0.05 | 7,0 |  | <0.007 | 23,0 | 17 | 10 |  |  |  | 11 |  |  |  | 0,32 | <0.2 | <0.2 | 0,3 | 0,05 | <0.007
PE/011225/22 | 2022-10-27 | Chieti | Chieti | Depuratore comunale di CHIETI BUON CONSIGLIO (IT1369022A01C02) | Pozzetto di ispezione prima dell'immissione al corpo recettore | Tab.1 + 3 All.5 parte III D.Lgs. 152/06 e s.m.i.- (E.Coli PTA) | [10 empty] | 64 | Non percettibile dopo diluizione 1:20 | 8100000 | <0.007 | Non molesto | 0,258 |  |  |  |  | <0.05 | 7,0 | <0.05 | <0.007 | 242 | 96 | 0 | 17 |  |  | 32 |  |  |  | 7,90 | 0,5 | 1,0 | 9,4 | 0,05
PE/011226/22 | 2022-10-27 | Chieti | Chieti | Depuratore comunale di CHIETI BUON CONSIGLIO (IT1369022A01C02) | Pozzetto di ispezione prima dell'immissione al corpo recettore | Tab.1 + 3 All.5 parte III D.Lgs. 152/06 e s.m.i.- (E.Coli PTA) | <1 | <1 | 0,01 | <0.03 | 5,8 | 5 | 0,6 | 7 | <0.002 | 0,01 |  |  | 270 |  | Non molesto |  |  | 0,99 | [21 empty] | <0.007
PE/011227/22 | 2022-10-27 | Chieti | Chieti | Depuratore comunale di CHIETI VALLE PARA (IT1369022A01C03) | Pozzetto di ispezione prima dell'immissione al corpo recettore | Tab.1 + 3 All.5 parte III D.Lgs. 152/06 e s.m.i.- (E.Coli PTA) | [10 empty] | 33 | Non percettibile dopo diluizione 1:20 |  | <0.007 | Non molesto | 0,066 |  |  |  |  | <0.05 | 7,3 | <0.05 | <0.007 | 21,1 | 10 | 0 | 33 |  |  | 30 |  |  | <1 | 0,33 | <0.2 | 0,3 | 0,6 | 0,03
PE/011229/22 | 2022-10-27 | Chieti | Chieti | Depuratore comunale di CHIETI VALLE PARA (IT1369022A01C03) | Pozzetto di ispezione prima dell'immissione al corpo recettore | Tab.1 + 3 All.5 parte III D.Lgs. 152/06 e s.m.i.- (E.Coli PTA) | <1 | <1 | 0,02 | <0.03 | 28 | <0.1 | 0,1 | 11 | <0.002 | 0,02 |  |  | 560 |  | Non molesto |  |  | 1,39 | [21 empty] | <0.007
PE/011366/22 | 2022-11-03 | Chieti | Casoli | Depuratore cons.le di Casoli loc. Piana le Vacche | Pozzetto di ispezione in uscita impianto di depurazione comunale, immediatamente prima dello sversamento nel corpo recettore | Tab.1 + 3 All.5 alla parte III D.Lgs. 152/2006 e s.m.i. | [10 empty] | 37 | Non percettibile dopo diluizione 1:20 |  | <0.007 | Non molesto | 0,115 |  |  |  |  | <0.05 | 7,6 | <0.05 | <0.007 | 34 | 14 | 0 | 31 |  |  | 20 |  |  | <1 | 0,57 | 0,2 | 0,4 | 1,2 | 0,02
PE/011368/22 | 2022-11-03 | Chieti | Casoli | Depuratore cons.le di Casoli loc. Piana le Vacche | Pozzetto di ispezione in uscita impianto di depurazione comunale, immediatamente prima dello sversamento nel corpo recettore | Tab.1 + 3 All.5 alla parte III D.Lgs. 152/2006 e s.m.i. | <1 | <1 | <0.010 | <0.03 | 4,0 | 2 | 0,3 | 5 | <0.002 | <0.010 |  |  | 270 |  | Non molesto |  |  | <0.5 | [14 empty] | 0,002 | [6 empty] | <0.007
PE/011538/22 | 2022-11-08 | Chieti | Guardiagrele | Depuratore comunale di GUARDIAGRELE ANELLO (IT1369043A01C04) | Pozzetto di ispezione prima dell'immissione al corpo recettore | Tab.1 + 3 All.5 alla parte III D.Lgs. 152/2006 e s.m.i. | <1 | <1 | 0,10 | <0.03 | <0.27 | 4 | <0.01 | Non determinabile per l'elevata concentrazione di Perossidi | <0.002 | 0,10 | 30 | Non percettibile dopo diluizione 1:20 |  | <0.007 | Non molesto | 0,043 |  | 1,16 |  |  | <0.05 | 7,5 | <0.05 | <0.007 | 12,9 | 7 | 0 | 77 |  |  | 5 |  |  | <1 | 0,21 | <0.2 | 0,2 | <0.3 | 0,02 | <0.007
PE/011539/22 | 2022-11-08 | Chieti | Guardiagrele | Depuratore comunale di GUARDIAGRELE VALLO (IT1369043A01C03) | Pozzetto di ispezione prima dell'immissione al corpo recettore | Tab.1 + 3 All.5 alla parte III D.Lgs. 152/2006 e s.m.i. | [10 empty] | 57 | Non percettibile dopo diluizione 1:20 | <1 | <0.007 | Non molesto | 0,068 |  |  |  |  | <0.05 | 6,8 | <0.05 | 0,008 | 78 | 99 | 55 | 27 |  |  | 54 |  | <0.001 | <1 | 0,36 | <0.2 | <0.2 | 0,4 | 0,05
PE/011541/22 | 2022-11-08 | Chieti | Guardiagrele | Depuratore comunale di GUARDIAGRELE VALLO (IT1369043A01C03) | Pozzetto di ispezione prima dell'immissione al corpo recettore | Tab.1 + 3 All.5 alla parte III D.Lgs. 152/2006 e s.m.i. | [7 empty] | 7 |  |  |  |  | 17 |  | Non molesto
PE/011543/22 | 2022-11-08 | Chieti | Guardiagrele | Depuratore Comunale di GUARDIAGRELE SAN LEONARDO 2 - ZONA INDUSTRIALE (IT1369043A01C02) | Pozzetto di ispezione prima dell'immissione al corpo recettore | Tab.1 + 3 All.5 alla parte III D.Lgs. 152/2006 e s.m.i. | [14 empty] | Non molesto | [9 empty] | 21,5 | [5 empty] | <5
PE/011544/22 | 2022-11-08 | Chieti | Guardiagrele | Depuratore Comunale di GUARDIAGRELE SAN LEONARDO 2 - ZONA INDUSTRIALE (IT1369043A01C02) | Pozzetto di ispezione prima dell'immissione al corpo recettore | Tab.1 + 3 All.5 alla parte III D.Lgs. 152/2006 e s.m.i. | [7 empty] | 5 |  |  |  |  | 150000 |  | Non molesto
PE/011553/22 | 2022-11-08 | Pescara | Montesilvano | Depuratore comunale di Montesilvano loc. Villa Carmine | Pozzetto di ispezione in uscita impianto depurazione com.le immediatamente prima dello sversamento nel corpo recettore | Tab.3 All.5 alla Parte III D.Lgs152/06 e s.m.i- (E.Coli P.T.A.) |  |  |  |  | 3,3 | 8 | 0,4 | 7 | [6 empty] | Non molesto | [9 empty] | 14,8 | [5 empty] | 7
PE/011554/22 | 2022-11-08 | Pescara | Pescara | Depuratore comunale di Pescara loc. Fosso Cavone | Pozzetto di campionamento ubicato a valle della vasca di disinfezione | Tab.3 All.5 alla Parte III D.Lgs152/06 e s.m.i- (E.Coli P.T.A.) |  |  |  |  | <0.27 | 9 | 0,1 | 32 |  |  |  |  | 2800 |  | Non molesto | [5 empty] | <0.05 |  |  | <0.007 | 19,0 | 26 | 10 |  |  |  | 23 |  |  |  | 0,32 | <0.2 | <0.2 | 0,3 | 0,05
PE/011555/22 | 2022-11-08 | Pescara | Scafa | Depuratore comunale di SCAFA CAPOLUOGO STRADA PROV. PER ALANNO (IT1368039A01C01) | Pozzetto di campionamento a valle della vasca di disinfezione | Tab.3 All.5 alla Parte III D.Lgs152/06 e s.m.i- (E.Coli P.T.A.) |  |  |  |  | 0,74 | 1 | <0.01 | 7 |  |  |  |  | <1 |  | Non molesto | [5 empty] | <0.05 |  |  | <0.007 | 97 | 99 | 50 |  |  |  | 20 |  |  |  | 0,31 | <0.2 | <0.2 | 0,3 | 0,04
PE/011556/22 | 2022-11-08 | Pescara | Alanno | Depuratore comunale di ALANNO PETRICCA (IT1368002A10C01) | Pozzetto di campionamento ubicato a valle della vasca di disinfezione | Tab.3 All.5 alla Parte III D.Lgs152/06 e s.m.i- (E.Coli P.T.A.) |  |  |  |  | 3,9 | 3 | 0,5 | 38 |  |  |  |  | 15 |  | Non molesto | [5 empty] | <0.05 |  |  | <0.007 | 21,7 | 52 | 5 |  |  |  | 5 |  |  |  | 0,28 | <0.2 | <0.2 | 0,3 | 0,03
PE/011557/22 | 2022-11-08 | Pescara | Alanno | Depuratore comunale di Alanno loc. Stazione | Pozzetto di campionamento a valle della vasca di disinfezione | Tab.3 All.5 alla Parte III D.Lgs152/06 e s.m.i- (E.Coli P.T.A.) |  |  |  |  | 13 | <0.1 | <0.01 | 10 |  |  |  |  | 5 |  | Non molesto | [5 empty] | <0.05 |  |  | <0.007 | 119 | 41 | 5 |  |  |  | 19 |  |  |  | 0,61 | <0.2 | <0.2 | 0,6 | 0,05
PE/011558/22 | 2022-11-08 | Pescara | Alanno | Depuratore comunale di ALANNO SANT'AGATA IT1368002A01C02) | Pozzetto di campionamento ubicato a valle della vasca di disinfezione | Tab.3 All.5 alla Parte III D.Lgs152/06 e s.m.i- (E.Coli P.T.A.) |  |  |  |  | 0,57 | 2 | <0.01 | 34 |  |  |  |  | 2500 |  | Non molesto | [5 empty] | <0.05 |  |  | <0.007 | 28,6 | 14 | 0 |  |  |  | <5 |  |  |  | 0,19 | <0.2 | <0.2 | <0.2 | 0,02
PE/011936/22 | 2022-11-15 | Pescara | Popoli | Depuratore Comunale di Popoli loc. Decontra | Punto di campionamento ubicato a valle della vasca di disinfezione | Tab.3 All.5 alla Parte III D.Lgs152/06 e s.m.i- (E.Coli P.T.A.) |  |  |  |  | 4,6 | 2 | <0.01 | 39 |  |  |  |  | <1 |  | Non molesto | [5 empty] | <0.05 |  |  | <0.007 | 100 | 24 | 0 |  |  |  | 11 |  |  |  | 0,24 | <0.2 | <0.2 | <0.3 | 0,06
PE/011937/22 | 2022-11-15 | Pescara | Tocco da Casauria | Depuratore comunale di TOCCO DA CASAURIA loc. Francoli | Pozzetto di campionamento a valle della vasca di disinfezione | Tab.3 All.5 alla Parte III D.Lgs152/06 e s.m.i- (E.Coli P.T.A.) |  |  |  |  | <0.27 | <0.1 | <0.01 | 16 |  |  |  |  | 2 |  | Non molesto | [5 empty] | <0.05 | 6,9 |  | <0.007 | 132 | 53 | 0 |  |  |  | <5 |  |  |  | 0,74 | 0,2 | 0,3 | 1,2 | 0,03
PE/011939/22 | 2022-11-15 | Pescara | Tocco da Casauria | Depuratore comunale di TOCCO DA CASAURIA CEPPETO (IT1368042A01C01) | Pozzetto di campionamento ubicato a valle della vasca di disinfezione | Tab.3 All.5 alla Parte III D.Lgs152/06 e s.m.i- (E.Coli P.T.A.) |  |  |  |  | <0.27 | 18 | 0,1 | 10 |  |  |  |  | <1 |  | Non molesto | [5 empty] | <0.05 | 7,0 |  | <0.007 | 48 | 16 | 5 |  |  |  | 6 |  |  |  | 0,22 | <0.2 | <0.2 | <0.3 | 0,02
PE/011941/22 | 2022-11-15 | Pescara | Torre de' Passeri | Depuratore comunale di TORRE DE' PASSERI CAPOLUOGO STRADA PROV. PER ALANNO (IT1368043A01C01) | Pozzetto di campionamento ubicato a valle della vasca di dinfezione | Tab.3 All.5 alla Parte III D.Lgs152/06 e s.m.i- (E.Coli P.T.A.) |  |  |  |  | <0.27 | 18 | <0.01 | 12 |  |  |  |  | 18000 |  | Non molesto | [5 empty] | <0.05 | 7,0 |  | <0.007 | 28,1 | 15 | 0 |  |  |  | 37 |  |  |  | 0,39 | <0.2 | <0.2 | 0,4 | 0,03
PE/011942/22 | 2022-11-15 | Pescara | Bolognano | DEPURATORE LOCALITA' COLLE MORTO BOLOGNANO | Pozzetto di campionamento ubicato a valle della vasca di disinfezione | Tab.3 All.5 alla Parte III D.Lgs152/06 e s.m.i- (E.Coli P.T.A.) |  |  |  |  | 1,1 | 7 | 0,1 | 9 |  |  |  |  | 2 |  | Non molesto | [5 empty] | <0.05 | 7,1 |  | <0.007 | 35 | 24 | 55 |  |  |  | <5 |  |  |  | 0,38 | <0.2 | <0.2 | 0,4 | 0,02
PE/012042/22 | 2022-11-17 | Chieti | Lanciano | Depuratore comunale di LANCIANO VILLA MARTELLI (IT1369046A01C01) | Pozzetto di ispezione prima dell'immissione al corpo recettore | Tab.1 + 3 All.5 parte III D.Lgs. 152/06 e s.m.i.- (E.Coli PTA) | [12 empty] | 15 |  | Non molesto | [5 empty] | <0.05 | 7,1 |  | <0.007 | 26,7 | 14 | 0 |  |  |  | 33 |  |  |  | 0,32 | <0.2 | <0.2 | 0,3 | 0,03
PE/012043/22 | 2022-11-17 | Chieti | Lanciano | Depuratore comunale di LANCIANO VILLA MARTELLI (IT1369046A01C01) | Pozzetto di ispezione prima dell'immissione al corpo recettore | Tab.1 + 3 All.5 parte III D.Lgs. 152/06 e s.m.i.- (E.Coli PTA) | <1 | <1 | <0.010 | <0.03 | <0.27 | 13 | <0.01 | 5 | <0.002 | <0.010 |  |  | 25 |  | Non molesto |  |  | 3,24 | [14 empty] | <0.001 | [6 empty] | <0.007
PE/012044/22 | 2022-11-17 | Chieti | Lanciano | Depuratore comunale di Lanciano loc. S. CROCE | Pozzetto di ispezione prima dell'immissione al corpo recettore | Tab.1 + 3 All.5 parte III D.Lgs. 152/06 e s.m.i.- (E.Coli PTA) | [10 empty] | 39 | Non percettibile dopo diluizione 1:20 |  | <0.007 | Non molesto | 0,024 |  |  |  |  | <0.05 | 7,5 | <0.05 | <0.007 | 15,8 | 4 | 0 | 43 |  |  | 8 |  |  | <1 | 0,37 | <0.2 | <0.2 | 0,4 | 0,03
PE/012045/22 | 2022-11-17 | Chieti | Lanciano | Depuratore comunale di Lanciano loc. S. CROCE | Pozzetto di ispezione prima dell'immissione al corpo recettore | Tab.1 + 3 All.5 parte III D.Lgs. 152/06 e s.m.i.- (E.Coli PTA) | <1 | <1 | <0.010 | <0.03 | <0.27 | 3 | 0,1 | <2 | <0.002 | <0.010 |  |  | 880 |  | Non molesto |  |  | 0,99 | [21 empty] | <0.007
PE/012049/22 | 2022-11-17 | Chieti | Lanciano | Depuratore comunale di LANCIANO S.LIBERATA (IT1369046A01C02) | Pozzetto di ispezione prima dell'immissione al corpo recettore | Tab.1 + 3 All.5 parte III D.Lgs. 152/06 e s.m.i.- (E.Coli PTA) | [10 empty] | 36 | Non percettibile dopo diluizione 1:20 |  | <0.007 | Non molesto | 0,035 |  |  |  |  | <0.05 | 7,5 | <0.05 | <0.007 | <10 | 4 | 0 | 28 |  |  | <5 |  |  | <1 | 0,36 | <0.2 | <0.2 | 0,4 | 0,03
PE/012050/22 | 2022-11-17 | Chieti | Lanciano | Depuratore comunale di LANCIANO S.LIBERATA (IT1369046A01C02) | Pozzetto di ispezione prima dell'immissione al corpo recettore | Tab.1 + 3 All.5 parte III D.Lgs. 152/06 e s.m.i.- (E.Coli PTA) | <1 | <1 | <0.010 | <0.03 | <0.27 | 10 | <0.01 | <2 | <0.002 | <0.010 |  |  | 45000 |  | Non molesto |  |  | 2,20 | [21 empty] | <0.007
PE/012197/22 | 2022-11-23 | Chieti | San Martino sulla Marrucina | Depuratore comunale di SAN MARTINO SULLA MARRUCINA CAMPOTRINO (N.C.) | Pozzetto di ispezione prima dell'immissione al corpo recettore | Tab.C (251-1999 A.E.) L.R.31/10 | <1 | <1 | 0,11 | <0.03 | <0.27 |  |  | 5 | <0.002 | 0,11 | 27 | Non percettibile dopo diluizione 1:20 |  | <0.007 | Non molesto | 0,025 |  |  |  |  | <0.05 | 7,4 | <0.05 | <0.007 | <10 | 9 | 0 | 29 |  |  | 7 |  |  | <1 | 0,30 | <0.2 | <0.2 | 0,3 | 0,02 | <0.007
PE/012498/22 | 2022-11-29 | Chieti | Crecchio | Depuratore com.le di Crecchio loc. CAPOLUOGO | Pozzetto di ispezione prima dell'immissione al corpo recettore | Tab.C (251-1999 A.E.) L.R.31/10 | <1 | <1 |  |  | 27 |  |  | 55 |  |  |  |  | 28 | <0.007 | Non molesto | 0,052 |  |  |  |  | <0.05 |  | <0.05 | <0.007 | 13,3 | 18 | 5 |  |  |  | <5 |  | 0,001 | <1 |  |  |  |  | 0,02
PE/012499/22 | 2022-11-29 | Chieti | Crecchio | Depuratore comunale di Crecchio loc. VILLA BACCILE | Pozzetto di ispezione prima dell'immissione al corpo recettore | Tab.C (251-1999 A.E.) L.R.31/10 | <1 | <1 |  |  | 46 |  |  | 26 |  |  |  |  | 2900000 |  | Non molesto | [9 empty] | 163 | [5 empty] | 70 |  |  | <1
PE/012500/22 | 2022-11-29 | Chieti | Crecchio | Depuratore com.le di Crecchio loc. VILLA MUCCHIARELLI | Pozzetto di ispezione prima dell'immissione al corpo recettore | Tab.C (251-1999 A.E.) L.R.31/10 - (E.Coli P.T.A.) | <1 | <1 |  |  | 53 |  |  | 24 |  |  |  |  | 910000 |  | Non molesto | [9 empty] | 78 | [5 empty] | 30 |  |  | <1
PE/012501/22 | 2022-11-29 | Chieti | Crecchio | Depuratore comunale di Crecchio loc. VILLA TUCCI | Pozzetto di ispezione prima dell'immissione al corpo recettore | 15D - Scarico - Tab.C (251-1999 A.E.) L.R.31/10 - (E.Coli P.T.A.) | <1 | <1 |  |  | 2,2 |  |  | 5 |  |  |  |  | 4300000 |  | Non molesto | [9 empty] | 70 | [5 empty] | 6 |  |  | <1
PE/012504/22 | 2022-11-29 | Pescara | Manoppello | Depuratore comunale di MANOPPELLO PIANO DELLA STAZZA (IT1368022A01C01) | Pozzetto di campionamento ubicato a valle della vasca di disinfezioine | Tab.3 All.5 alla Parte III D.Lgs152/06 e s.m.i- (E.Coli P.T.A.) |  |  |  |  | 0,40 | 13 | 0,1 | 9 |  |  |  |  | 1100 |  | Non molesto | [9 empty] | 12,5 | [5 empty] | <5 |  |  | <1
PE/012505/22 | 2022-11-29 | Pescara | Serramonacesca | Depuratore comunale SERRAMONACESCA S.PIETRO (IT1368040A10C01) | Pozzetto di campionamento a valle della vasca di disinfezione | Tab.3 All.5 alla Parte III D.Lgs152/06 e s.m.i- (E.Coli P.T.A.) |  |  |  |  | 2,2 | 3 | 0,2 | 4 |  |  |  |  | 5 |  | Non molesto | [5 empty] | <0.05 | 6,7 |  | <0.007 | 25,1 | 10 | 5 |  |  |  | <5 |  |  |  | 0,33 | <0.2 | <0.2 | 0,3 | 0,04
PE/012506/22 | 2022-11-29 | Pescara | Lettomanoppello | Depuratore comunale di LETTOMANOPPELLO FOSSO GAUTERIO (IT1368020A01C02) | Pozzetto di campionamento ubicato a valle della vasca di disinfezione | Tab.3 All.5 alla Parte III D.Lgs152/06 e s.m.i- (E.Coli P.T.A.) |  |  |  |  | <0.27 | 15 | <0.01 | <2 |  |  |  |  | 20 |  | Non molesto | [5 empty] | <0.05 | 7,0 |  | <0.007 | 11,4 | 20 | 0 |  |  |  | <5 |  |  |  | 0,41 | <0.2 | <0.2 | 0,4 | 0,01
PE/012507/22 | 2022-11-29 | Pescara | Roccamorice | DEPURATORE COMUNALE DI ROCCAMORICE LOC. BELVEDERE | Pozzetto di campionamento a valle della vasca di disinfezione | Tab.3 All.5 alla Parte III D.Lgs152/06 e s.m.i- (E.Coli P.T.A.) |  |  |  |  | <0.27 | 14 | 1,2 | Non determinabile per l'elevata concentrazione di perossidi |  |  |  |  | 12 |  | Non molesto | [5 empty] | <0.05 | 7,1 |  | <0.007 | <10 | 6 | 0 |  |  |  | <5 |  |  |  | 0,37 | <0.2 | <0.2 | 0,4 | 0,04
PE/012508/22 | 2022-11-29 | Pescara | Caramanico Terme | Depuratore comunale di CARAMANICO TERME CAPOLUOGO COSTA DELLE MONACHE (IT1368007A01C01) | Pozzetto di campionamento a valle della vasca di disinfezione | Tab.3 All.5 alla Parte III D.Lgs152/06 e s.m.i- (E.Coli P.T.A.) |  |  |  |  | 0,71 | 5 | 0,2 | 18 |  |  |  |  | <1 |  | Non molesto | [5 empty] | <0.05 | 5,2 |  | <0.007 | 191 | 98 | 100 |  |  |  | 18 |  |  |  | 0,39 | <0.2 | <0.2 | 0,4 | 0,03
PE/012732/22 | 2022-12-06 | Pescara | Montesilvano | Depuratore comunale di Montesilvano loc. Villa Carmine | Pozzetto di ispezione in uscita impianto depurazione com.le immediatamente prima dello sversamento nel corpo recettore | Tab.3 All.5 alla Parte III D.Lgs152/06 e s.m.i- (E.Coli P.T.A.) |  |  |  |  | 0,27 | 10 | 0,1 | 5 |  |  |  |  | 1 |  | Non molesto | [5 empty] | <0.05 | 6,7 |  | <0.007 | 53 | 11 | 15 |  |  |  | 15 |  |  |  | 0,25 | <0.2 | <0..2 | 0,3 | 0,03
PE/012733/22 | 2022-12-06 | Pescara | Pescara | Depuratore comunale di Pescara loc. Fosso Cavone | Pozzetto di campionamento ubicato a valle della vasca di disinfezione | Tab.3 All.5 alla Parte III D.Lgs152/06 e s.m.i- (E.Coli P.T.A.) |  |  |  |  | <0.27 | 13 | 0,1 | 5 |  |  |  |  | 8 |  | Non molesto | [5 empty] | <0.05 | 7,3 |  | <0.007 | 13,4 | 16 | 0 |  |  |  | 7 |  |  |  | 0,50 | <0.2 | <0.2 | 0,5 | 0,05
PE/012737/22 | 2022-12-06 | Pescara | Pianella | Depuratore comunale di PIANELLA CASTELLANA (IT1368011A01C05) | Pozzetto ispezione in uscita impianto depurazione com.le immediatamente prima sversamento nel corpo recettore | Tab.3 All.5 alla Parte III D.Lgs152/06 e s.m.i- (E.Coli P.T.A.) |  |  |  |  | 3,4 | 10 | 0,1 | 7 |  |  |  |  | 16 |  | Non molesto | [5 empty] | <0.05 | 7,4 |  | <0.007 | 14,8 | 17 | 0 |  |  |  | 5 |  |  |  | 0,40 | <0.2 | <0.2 | 0,4 | 0,02
PE/012738/22 | 2022-12-06 | Pescara | Pianella | Depuratore comunale di PIANELLA QUERCIA DELL'OMPISO SAN MARTINO (IT1368030A01C02) | Pozzetto ispezione in uscita impianto depurazione com.le immediatamente prima sversamento nel corpo recettore | Tab.3 All.5 alla Parte III D.Lgs152/06 e s.m.i- (E.Coli P.T.A.) |  |  |  |  | 2,8 | 23 | 0,1 | 15 |  |  |  |  | 13 |  | Non molesto | [5 empty] | <0.05 | 7,3 |  | <0.007 | 19,4 | 6 | 0 |  |  |  | 20 |  |  |  | 0,40 | <0.2 | <0.2 | 0,4 | 0,04
PE/012739/22 | 2022-12-06 | Pescara | Pianella | Depuratore comunale di PIANELLA CAPOLUOGO FONTE GALLO (IT1368030A01C01) | Pozzetto di campionamento ubicato a valle della vasca di disinfezione | Tab.3 All.5 alla Parte III D.Lgs152/06 e s.m.i- (E.Coli P.T.A.) |  |  |  |  | <0.27 | 12 | <0.01 | <2 |  |  |  |  | <1 |  | Non molesto | [5 empty] | <0.05 | 7,2 |  | <0.007 | 44 | 10 | 40 |  |  |  | 27 |  |  |  | 0,50 | <0.2 | <0.2 | 0,5 | 0,04
PE/012740/22 | 2022-12-06 | Pescara | Pianella | Depuratore comunale di PIANELLA FONTANOLI (IT1368030A01C03) | Pozzetto ispezione in uscita impianto depurazione com.le immediatamente prima sversamento nel corpo recettore | Tab.3 All.5 alla Parte III D.Lgs152/06 e s.m.i- (E.Coli P.T.A.) |  |  |  |  | 21 | <0.1 | <0.01 | 62 |  |  |  |  | 15 |  | Non molesto | [5 empty] | <0.05 | 7,4 |  | <0.007 | <10 | 1 | 10 |  |  |  | <5 |  |  |  | 0,30 | <0.2 | <0.2 | 0,3 | 0,03
PE/013113/22 | 2022-12-20 | Pescara | Montesilvano | Depuratore comunale di Montesilvano loc. Villa Carmine | Pozzetto di ispezione in uscita impianto depurazione com.le immediatamente prima dello sversamento nel corpo recettore | Tab.3 All.5 alla Parte III D.Lgs152/06 e s.m.i- (E.Coli P.T.A.) |  |  |  |  | 0,36 | 11 | 0,1 | 7 |  |  |  |  | 61 |  | Non molesto | [5 empty] | <0.05 | 7,2 |  | <0.007 | 184 | 21 | 5 |  |  |  | 26 |  |  |  | 0,43 | <0.2 | <0.2 | 0,4 | 0,01
PE/013114/22 | 2022-12-20 | Pescara | Pescara | Depuratore comunale di Pescara loc. Fosso Cavone | Pozzetto di campionamento ubicato a valle della vasca di disinfezione | Tab.3 All.5 alla Parte III D.Lgs152/06 e s.m.i- (E.Coli P.T.A.) |  |  |  |  | <0.27 | 11 | <0.01 | Non determinabile a causa dell'alta concentrazione di Perossidi |  |  |  |  | 11 |  | Non molesto | [5 empty] | <0.05 | 7,6 |  | <0.007 | 19,9 | 16 | 10 |  |  |  | 7 |  |  |  | 0,38 | <0.2 | <0.2 | 0,4 | 0,04
PE/013115/22 | 2022-12-20 | Pescara | Cepagatti | Depuratore comunale di CEPAGATTI BUCCERI (IT1368011A01C01) | Pozzetto di campionamento ubicato a valle della vasca di disinfezione | Tab.3 All.5 alla Parte III D.Lgs152/06 e s.m.i- (E.Coli P.T.A.) |  |  |  |  | <0.27 | 7 | <0.01 | 4 |  |  |  |  | <1 |  | Non molesto | [5 empty] | <0.05 | 4,7 |  | <0.007 | 714 | 99 | 100 |  |  |  | 6 |  |  |  | 0,32 | <0.2 | <0.2 | 0,3 | 1,28
PE/013116/22 | 2022-12-20 | Pescara | Cepagatti | Depuratore comunale di CEPAGATTI PALUMBO (IT1368011A01C04) | Pozzetto di campionamento ubicato a valle della vasca di disinfezione | Tab.3 All.5 alla Parte III D.Lgs152/06 e s.m.i- (E.Coli P.T.A.) |  |  |  |  | <0.27 | 7 | 0,1 | 4 |  |  |  |  | 15 |  | Non molesto | [5 empty] | <0.05 | 7,5 |  | <0.007 | 10,2 | 16 | 0 |  |  |  | 3 |  |  |  | 0,31 | <0.2 | <0.2 | 0,3 | 0,03
PE/013120/22 | 2022-12-20 | Pescara | Cepagatti | Depuratore comunale di CEPAGATTI VENTIGNANO (IT1368011A01C02) | Pozzetto di campionamento ubicato a valle della vasca di disinfezione | Tab.3 All.5 alla Parte III D.Lgs152/06 e s.m.i- (E.Coli P.T.A.) |  |  |  |  | 0,49 | 2 | 0,1 | <2 |  |  |  |  | <1 |  | Non molesto | [5 empty] | <0.05 | 7,5 |  | <0.007 | 11,6 | 11 | 0 |  |  |  | 1 |  |  |  | 0,31 | <0.2 | <0.2 | 0,3 | 0,05
PE/013121/22 | 2022-12-20 | Pescara | Cepagatti | Depuratore comunale di CEPAGATTI FOSSO DEL LUPO (IT1368011A01C03) | Pozzetto di campionamento a valle della vasca di disinfezione | Tab.3 All.5 alla Parte III D.Lgs152/06 e s.m.i- (E.Coli P.T.A.) |  |  |  |  | 5,0 | <0.1 | <0.01 | 5 |  |  |  |  | 62000 |  | Non molesto | [5 empty] | <0.05 | 7,5 |  | <0.007 | <10 | 19 | 0 |  |  |  | 3 |  |  |  | 0,24 | <0.2 | <0.2 | <0.3 | 0,03
PE/013208/22 | 2022-12-22 | Pescara | Scafa | Depuratore comunale di SCAFA CAPOLUOGO STRADA PROV. PER ALANNO (IT1368039A01C01) | Pozzetto fiscale | Tab.3 All.5 alla Parte III D.Lgs152/06 e s.m.i- (E.Coli P.T.A.) |  |  |  |  | 0,74 | 2 | 0,1 | 7 |  |  |  |  | 36 |  | Non molesto | [5 empty] | <0.05 | 7,4 |  | <0.007 | 13,2 | 14 | 10 |  |  |  | 8 |  |  |  | 0,29 | <0.2 | <0.2 | 0,3 | 0,06
PE/013209/22 | 2022-12-22 | Pescara | Montebello di Bertona | Depuratore comunale di Montebello di Bertona stab. BRIONI | Pozzetto di campionamento a valle della fossa Imhoff | Tab.3 All.5 alla Parte III D.Lgs152/06 e s.m.i- (E.Coli P.T.A.) |  |  |  |  | <0.27 | <0.1 | <0.01 | <2 |  |  |  |  | <1 |  | Non molesto | [6 empty] | 7,0 |  |  | 19,0
PE/013267/22 | 2022-12-27 | Pescara | Cappelle sul Tavo | Depuratore comunale di CAPPELLE SUL TAVO TERRAROSSA (IT1368006A01C01) | Pozzetto di campionamento ubicato a valle della vasca di disinfezione | Tab.3 All.5 alla Parte III D.Lgs152/06 e s.m.i- (E.Coli P.T.A.) |  |  |  |  | 0,54 | 4 | 0,2 | 12 |  |  |  |  | <1 |  | Non molesto | [5 empty] | <0.05 | 7,5 |  | <0.007 | <10 | 14 | 0 |  |  |  | 1 |  |  |  | 0,09 | 0,4 | <0.1 | 0,5 | 0,09
PE/013268/22 | 2022-12-27 | Pescara | Collecorvino | Depuratore comunale di COLLECORVINO CASE BRUCIATE (IT1368021A01C01) | Pozzetto di campionamento ubicato a valle della vasca di disinfezione | Tab.3 All.5 alla Parte III D.Lgs152/06 e s.m.i- (E.Coli P.T.A.) |  |  |  |  | 0,65 | 14 | 0,1 | 25 |  |  |  |  | 1 |  | Non molesto | [5 empty] | <0.05 | 7,7 |  | <0.007 | 35 | 28 | 0 |  |  |  | 2 |  |  |  | 0,39 | <0.2 | <0.2 | 0,4 | 0,05
PE/013269/22 | 2022-12-27 | Pescara | Collecorvino | Depuratore comunale di COLLECORVINO CONGIUNTI (IT1368015A11C01) | Pozzetto di campionamento a valle della vasca di disinfezione | Tab.3 All.5 alla Parte III D.Lgs152/06 e s.m.i- (E.Coli P.T.A.) |  |  |  |  | <0.27 | 16 | <0.01 | 10 |  |  |  |  | 12 |  | Non molesto | [5 empty] | <0.05 | 7,5 |  | <0.007 | 72 | 30 | 5 |  |  |  | 20 |  |  |  | 0,40 | <0.2 | <0.2 | 0,4 | 0,05
PE/013270/22 | 2022-12-27 | Pescara | Collecorvino | Depuratore comunale di COLLECORVINO CASTELLUCCIO (IT1368015A01C01) | Pozzetto di campionamento ubicato a valle della vasca di disinfezione | Tab.3 All.5 alla Parte III D.Lgs152/06 e s.m.i- (E.Coli P.T.A.) |  |  |  |  | <0.27 | 20 | <0.01 | 11 |  |  |  |  | 420 |  | Non molesto | [5 empty] | <0.05 | 7,4 |  | 0,008 | 29,1 | 17 | 0 |  |  |  | 6 |  |  |  | 0,30 | <0.2 | <0.2 | 0,3 | 0,07
PE/013271/22 | 2022-12-27 | Pescara | Elice | Depuratore comunale di ELICE MADONNA DEGLI ANGELI (IT1368018A10C01) | Pozzetto di ispezione prima dell'immissione al corpo recettore | Tab.3 All.5 alla Parte III D.Lgs152/06 e s.m.i- (E.Coli P.T.A.) |  |  |  |  | <0.27 | 21 | <0.01 | 19 |  |  |  |  | 25000 |  | Non molesto | [5 empty] | <0.05 | 7,5 |  | 0,009 | 35 | 17 | 10 |  |  |  | 22 |  |  |  | 0,40 | <0.2 | <0.2 | 0,4 | 0,03