## Prov. PE
IMPIANTO | COMUNE | PUNTO DI PRELIEVO | DESCRIZIONE PRODOTTO | PRELIEVO ANALISI CHIMICA | PRELIEVO ANALISI BATTERIOLOGICA | PRELIEVO ANALISI TOSSICOLOGICA | CODICE CAMPIONE | DATA CAMPIONAMENTO | Alluminio mg/L | Arsenico mg/L | Azoto ammoniacale (come NH4+) mg/L | Azoto nitrico (come N) mg/L | Azoto nitroso (come N) mg/L | Azoto totale mg/L | BOD5 (come O2) senza nitrificazione mg/L O2 | Cadmio mg/L | Cloro attivo libero (Cl2) mg/L | Cloruri mg/L | Cobalto mg/L | COD mg/L O2 | Colore | Cromo totale mg/L | Cromo VI mg/L | Determinazione dell''inibizione della mobilità della Daphnia magna % organismi immobilizzati dopo 24 ore | Effetto inibitorio di campioni acquosi sull''emissione di luce di Vibrio fischeri % di inibizione della bioluminescenza | Escherichia coli UFC/100 mL | Ferro mg/L | Fosforo totale (come P) mg/L | Manganese mg/L | Materiali grossolani P/A "oggetti di dimensione lineare sup. a 1cm" | Mercurio mg/L | Nichel mg/L | Odore | Perossidi (H2O2) mg/L | pH Unità di pH | Piombo mg/L | Rame mg/L | Selenio mg/L | Solfati (come SO4) mg/L | Solfuri (come H2S) mg/L | Solidi sospesi mg/L | Solventi clorurati mg/L | Solventi organici aromatici mg/L | Sostanze oleose totali mg/L | Grassi e oli animali e vegetali mg/L | Idrocarburi totali mg/L | Stagno mg/L | Tensioattivi Anionici mg/L | Tensioattivi Cationici mg/L | Tensioattivi non Ionici mg/L | Tensioattivi totali (somma) mg/L | Zinco mg/L
Depuratore comunale LOC. S. AGATA | ALANNO | POZZETTO DI CAMPIONAMENTO SITUATO A VALLE DELLA VASCA DI DISINFEZIONE | Acque di scarico Tab.3 All.5 alla Parte III D.Lgs152/06 e s.m.i. | istantaneo | istantaneo | istantaneo | PE/ 005376/2015 | 23.SET.2015 |  |  | 0.43 | 22.7 | 0.08 |  | 15 |  |  | 21 |  | 55.4 | Non percettibile |  |  | 0 | 100 | 53 |  | 2.7 |  |  |  | <0.05 |  | 2.93 | 6.6 |  | 0.016 |  |  |  | 12 | [6 empty] | 0.4 | 0.2 | <0.2 | 0.6 | 0.02
Depuratore comunale LOC. STAZIONE | ALANNO | Pozzetto di campionamento a valle della vasca di disinfezione e a monte dell'immissione nel corpo recettore | Acque di scarico Tab.3 All.5 alla Parte III D.Lgs152/06 e s.m.i. | istantaneo | istantaneo | istantaneo | PE/ 001195/2015 | 19.MAR.2015 |  |  | <0.02 | 10.3 | <0.02 |  | 4 |  |  | 52 |  | 17.2 | Non percettibile |  |  | 0 | 62 | <4 |  | 0.9 |  |  |  |  | inodore | 2.14 | 7.3 | [5 empty] | 6
Depuratore comunale LOC. STAZIONE | ALANNO | POZZETTO DI CAMPIONAMENTO SITUATO A VALLE DELLA VASCA DI DISINFEZIONE | Acque di scarico Tab.3 All.5 alla Parte III D.Lgs152/06 e s.m.i. | istantaneo | istantaneo | istantaneo | PE/ 002509/2015 | 13.MAG.2015 |  |  | 0.26 | 8.2 | 0.16 |  | 3 |  |  | 41 |  | 12.7 | Non percettibile |  |  | 0 | 8 | 120 |  | 1.2 |  |  |  |  | inodore | 0.61 | 7.4 | [5 empty] | 6
Depuratore comunale LOC. STAZIONE | ALANNO | POZZETTO DI CAMPIONAMENTO SITUATO A VALLE DELLA VASCA DI DISINFEZIONE | Acque di scarico Tab.3 All.5 alla Parte III D.Lgs152/06 e s.m.i. | istantaneo | istantaneo | istantaneo | PE/ 005374/2015 | 23.SET.2015 |  |  | 0.09 | 2.7 | 0.06 |  | 5 |  |  | 32 |  | 18.3 | Non percettibile |  |  | 0 | 92 | 84 |  | 0.8 |  |  |  | <0.05 |  | 1.55 | 7.4 |  | 0.004 |  |  |  | 4 | [6 empty] | 0.2 | <0.2 | <0.2 | <0.6 | 0.02
Depuratore comunale LOC. STAZIONE | ALANNO | POZZETTO DI CAMPIONAMENTO SITUATO A VALLE DELLA VASCA DI DISINFEZIONE | Acque di scarico Tab.3 All.5 alla Parte III D.Lgs152/06 e s.m.i. | istantaneo | istantaneo | istantaneo | PE/ 006343/2015 | 16.NOV.2015 |  |  | 4 | <0.3 | <0.02 |  | 10 |  |  | 40 |  | 35.2 | Non percettibile |  |  | 0 | 41 | 510 |  | 0.3 |  |  |  | <0.05 |  | 0.12 | 7.2 |  | <0.002 |  |  |  | 8 | [6 empty] | 0.3 | <0.2 | <0.2 | <0.6 | 0.01
Depuratore comunale LOC. PETRICCA | ALANNO | Pozzetto di controllo dell'impianto posto a valle della vasca di disinfezione e a monte dell'immissione nel corpo recettore | Acque di scarico Tab.3 All.5 alla Parte III D.Lgs152/06 e s.m.i. | istantaneo | istantaneo | istantaneo | PE/ 005375/2015 | 23.SET.2015 |  |  | 5 | 0.6 | 0.09 |  | 8 |  |  | 14 |  | 32.2 | Non percettibile |  |  | 0 |  | 3200000 |  | 0.7 |  |  |  | <0.05 |  | 0.22 | 7.3 |  | 0.002 |  |  |  | 7 | [6 empty] | 0.5 | 0.3 | 0.2 | 1 | <0.01
Depuratore comunale LOC. ALVENISIO | BUSSI SUL TIRINO | POZZETTO DI CAMPIONAMENTO SITUATO A VALLE DELLA VASCA DI DISINFEZIONE | Acque di scarico Tab.3 All.5 alla Parte III D.Lgs152/06 e s.m.i. | istantaneo | istantaneo | istantaneo | PE/ 001034/2015 | 12.MAR.2015 |  |  | 0.09 | 4.3 | 0.07 |  | <2 |  |  | 13 |  | <10 | Non percettibile |  |  | 0 |  | 65000 |  | 0.7 |  |  |  |  | inodore |  | 7.4 | [5 empty] | 4
Depuratore comunale LOC. ALVENISIO | BUSSI SUL TIRINO | POZZETTO DI CAMPIONAMENTO SITUATO A VALLE DELLA VASCA DI DISINFEZIONE | Acque di scarico Tab.3 All.5 alla Parte III D.Lgs152/06 e s.m.i.- (E.Coli P.T.A.) | istantaneo | istantaneo | istantaneo | PE/ 004054/2015 | 21.LUG.2015 |  |  | 0.11 | 7.5 | <0.02 |  | 3 |  |  | 65 |  | 15.4 | Non percettibile |  |  | 0 | 10 | 23000 |  | 1.1 |  |  |  | <0.050 |  | 0.16 | 7.8 |  | 0.005 |  |  |  | 8 | [6 empty] | 0.3 | <0.2 | <0.2 | <0.6 | 0.02
Depuratore comunale LOC. ALVENISIO | BUSSI SUL TIRINO | POZZETTO DI CAMPIONAMENTO SITUATO A VALLE DELLA VASCA DI DISINFEZIONE | Acque di scarico Tab.3 All.5 alla Parte III D.Lgs152/06 e s.m.i. | istantaneo | istantaneo | istantaneo | PE/ 005248/2015 | 17.SET.2015 |  |  | 0.18 | 6.3 | <0.02 |  | <2 |  |  | 12 |  | <10 | Non percettibile |  |  | 0 |  | 34000 |  | 0.9 |  |  |  | <0.05 |  | <0,03 | 7.8 |  | 0.004 |  |  |  | 2 | [6 empty] | 0.4 | <0.2 | <0.2 | <0.6 | 0.02
Depuratore comunale LOC.TERRAROSSA | CAPPELLE SUL TAVO | POZZETTO DI CONTROLLO DELL'IMPIANTO POSTO A VALLE DELLA VASCA DI DISINFEZIONE | Acque di scarico Tab.3 All.5 alla Parte III D.Lgs152/06 e s.m.i. | istantaneo | istantaneo | istantaneo | PE/ 001457/2015 | 13.APR.2015 |  |  | 0.61 | 3.9 | 0.07 |  | 12 |  |  | 69 |  | 40.5 | Non percettibile |  |  | 0 | 20 | <1 |  | 1.7 |  |  |  |  | inodore | 5.3 | 7.3 | [5 empty] | 19
Depuratore comunale LOC.TERRAROSSA | CAPPELLE SUL TAVO | POZZETTO DI CONTROLLO DELL'IMPIANTO POSTO A VALLE DELLA VASCA DI DISINFEZIONE | Acque di scarico Tab.3 All.5 alla Parte III D.Lgs152/06 e s.m.i.- (E.Coli P.T.A.) | istantaneo | istantaneo | istantaneo | PE/ 003897/2015 | 14.LUG.2015 |  |  | 0.81 | 4.4 | 0.32 |  | 9 |  |  | 41 |  | 28.7 | Non percettibile |  |  | 0 | 13 | <1 |  | 0.5 |  |  |  | <0.050 |  | 0.18 | 7.3 |  | 0.004 |  |  |  | 13 | [6 empty] | 0.2 | <0.2 | <0.2 | <0.6 | 0.05
Depuratore comunale LOC.TERRAROSSA | CAPPELLE SUL TAVO | POZZETTO DI CONTROLLO DELL'IMPIANTO POSTO A VALLE DELLA VASCA DI DISINFEZIONE | Acque di scarico Tab.3 All.5 alla Parte III D.Lgs152/06 e s.m.i.- (E.Coli P.T.A.) | istantaneo | istantaneo | istantaneo | PE/ 004701/2015 | 26.AGO.2015 |  |  | 0.96 | 4.9 | 0.03 |  | 12 |  |  | 64 |  | 48.4 | Non percettibile |  |  | 0 | 19 | <4 |  | 2 |  |  |  | <0.05 |  | <0,03 | 7.4 |  | 0.007 |  |  |  | 13 | [6 empty] | 0.3 | <0.2 | <0.2 | <0.6 | 0.08
Depuratore comunale LOC.TERRAROSSA | CAPPELLE SUL TAVO | POZZETTO DI CONTROLLO DELL'IMPIANTO POSTO A VALLE DELLA VASCA DI DISINFEZIONE | Acque di scarico Tab.3 All.5 alla Parte III D.Lgs152/06 e s.m.i. | istantaneo | istantaneo | istantaneo | PE/ 005933/2015 | 26.OTT.2015 |  |  | 0.03 | 11.2 | 0.03 |  | 8 |  |  | 64 |  | 30.2 | Non percettibile |  |  | 7 | 32 | <1 |  | 0.7 |  |  |  | <0.05 |  | 0.13 | 7.3 |  | 0.011 |  |  |  | 6 | [6 empty] | 0.3 | <0.2 | <0.2 | <0.6 | 0.05
Depuratore comunale LOC.TERRAROSSA | CAPPELLE SUL TAVO | POZZETTO DI CONTROLLO DELL'IMPIANTO POSTO A VALLE DELLA VASCA DI DISINFEZIONE | Acque di scarico Tab.3 All.5 alla Parte III D.Lgs152/06 e s.m.i. | istantaneo | istantaneo | istantaneo | PE/ 006691/2015 | 14.DIC.2015 |  |  | 9 | 9.1 | 0.86 |  | 25 |  |  | 58 |  | 93.8 | Non percettibile |  |  | 0 | 49 | <4 |  | 4.3 |  |  |  | <0.05 |  | 0.39 | 7.1 |  | 0.01 |  |  |  | 17 | [6 empty] | 0.8 | 0.3 | 0.3 | 1.4 | 0.05
Depuratore comunale LOC. COSTA DELLE MONACHE | CARAMANICO TERME | POZZETTO DI CONTROLLO DELL'IMPIANTO POSTO A VALLE DELLA VASCA DI DISINFEZIONE E A MONTE DELL'IMMISSIONE NEL CORPO RECETTORE | Acque di scarico Tab.3 All.5 alla Parte III D.Lgs152/06 e s.m.i. | istantaneo | istantaneo | istantaneo | PE/ 000563/2015 | 17.FEB.2015 |  |  | 2.2 | 1 | 0.07 |  | <2 |  |  | 30 |  | <10 | Non percettibile |  |  | 0 | 22 | 210000 |  | 0.3 |  |  |  |  | inodore | <0,03 | 7.5 | [5 empty] | 26
Depuratore comunale LOC. COSTA DELLE MONACHE | CARAMANICO TERME | POZETTO DI CAMPIONAMENTO SITUATO A VALLE DELLA VASCA DI DISINFEZIONE | Acque di scarico Tab.3 All.5 alla Parte III D.Lgs152/06 e s.m.i. | istantaneo | istantaneo | istantaneo | PE/ 001199/2015 | 19.MAR.2015 |  |  | 0.87 | 1.5 | 0.05 |  | 9 |  |  | 29 |  | 29.1 | Non percettibile |  |  | 0 | 71 | <4 |  | 0.5 |  |  |  |  | inodore | 0.15 | 7.4 | [5 empty] | 10
Depuratore comunale LOC. COSTA DELLE MONACHE | CARAMANICO TERME | POZETTO DI CAMPIONAMENTO SITUATO A VALLE DELLA VASCA DI DISINFEZIONE | Acque di scarico Tab.3 All.5 alla Parte III D.Lgs152/06 e s.m.i.- (E.Coli P.T.A.) | istantaneo | istantaneo | istantaneo | PE/ 004412/2015 | 06.AGO.2015 |  |  | 24.2 | 0.5 | <0.01 |  | 22 |  |  | 41 |  | 80 | Non percettibile |  |  | 0 | 60 | 500000 |  | 2 |  |  |  | <0.05 |  | 0.46 | 7.1 |  | 0.012 |  |  |  | 4 | [6 empty] | 0.3 | <0.2 | <0.2 | <0.6 | 0.03
Depuratore comunale LOC. COSTA DELLE MONACHE | CARAMANICO TERME | POZETTO DI CAMPIONAMENTO SITUATO A VALLE DELLA VASCA DI DISINFEZIONE | Acque di scarico Tab.3 All.5 alla Parte III D.Lgs152/06 e s.m.i. | istantaneo | istantaneo | istantaneo | PE/ 005250/2015 | 17.SET.2015 |  |  | 15 | <0.3 | 0.05 |  | 15 |  |  | 36 |  | 58.8 | Non percettibile |  |  | 0 | 37 | 41 |  | 0.4 |  |  |  | <0.05 |  | 0.28 | 7.1 |  | 0.013 |  |  |  | 13 | [6 empty] | 0.5 | 0.2 | <0.2 | 0.7 | 0.05
Depuratore comunale LOC. COSTA DELLE MONACHE | CARAMANICO TERME | POZETTO DI CAMPIONAMENTO SITUATO A VALLE DELLA VASCA DI DISINFEZIONE | Acque di scarico Tab.3 All.5 alla Parte III D.Lgs152/06 e s.m.i. | istantaneo | istantaneo |  | PE/ 005665/2015 | 08.OTT.2015 | [17 empty] | 310 | [7 empty] | 0.57
Depuratore comunale LOC. COSTA DELLE MONACHE | CARAMANICO TERME | POZETTO DI CAMPIONAMENTO SITUATO A VALLE DELLA VASCA DI DISINFEZIONE | Acque di scarico Tab.1 All.5 alla Parte III D.Lgs152/06 e s.m.i. | temporizzato (24h) |  | temporizzato 24h | PE/ 005666/2015 | 08.OTT.2015 |  |  | <0.02 | 6 | 0.23 |  | 3 |  |  | 42 |  | 21.2 | Non percettibile |  |  | 0 | 28 |  |  | 0.5 |  |  |  | <0.05 |  |  | 7.1 |  | 0.008 |  |  |  | 4 | [6 empty] | 0.3 | <0.2 | <0.2 | <0.6 | 0.07
Depuratore comunale LOC. COSTA DELLE MONACHE | CARAMANICO TERME | POZETTO DI CAMPIONAMENTO SITUATO A VALLE DELLA VASCA DI DISINFEZIONE | Acque di scarico Tab.3 All.5 alla Parte III D.Lgs152/06 e s.m.i. | istantaneo | istantaneo | istantaneo | PE/ 006779/2015 | 16.DIC.2015 | 0.18 |  | 7 | 0.7 | 0.11 |  | 20 |  |  | 38 |  | 71.6 | Non percettibile |  |  | 0 | 17 | 1200000 | 0.13 | 1.3 |  |  |  | <0.05 |  | 0.43 | 7.1 |  | 0.018 |  |  |  | 13 | [6 empty] | 0.3 | <0.2 | <0.2 | <0.6 | 0.04
Depuratore comunale LOC. CAPOLUOGO | CARPINETO DELLA NORA | Pozzetto di campionamento a valle della vasca di disinfezione | Acque di scarico Tab.3 All.5 alla Parte III D.Lgs152/06 e s.m.i.- (E.Coli P.T.A.) | istantaneo | istantaneo | istantaneo | PE/ 003863/2015 | 13.LUG.2015 |  |  | 3.1 | 0.6 | 0.13 |  | <2 |  |  | 33 |  | <19 | Non percettibile |  |  | 0 |  | 68000 |  | 1.4 |  |  |  | n.d. |  |  | 7.4 |  | n.d. |  |  |  | 7 | [6 empty] | 0.3 | <0.2 | <0.2 | <0.6 | n.d.
Depuratore comunale S.BARTOLOMEO | CARPINETO DELLA NORA | Pozzetto di campionamento a valle della vasca di disinfezione | Acque di scarico Tab.3 All.5 alla Parte III D.Lgs152/06 e s.m.i.- (E.Coli P.T.A.) | istantaneo | istantaneo | istantaneo | PE/ 003864/2015 | 13.LUG.2015 |  |  | 0.27 | 4.6 | 0.1 |  | <2 |  |  | 22 |  | <10 | Non percettibile |  |  | 0 |  | 28000 |  | 1.3 |  |  |  | n.d. |  | n.d. | 7.5 |  | n.d. |  |  |  | 3 | [6 empty] | 0.3 | <0.2 | <0.2 | <0.6 | n.d.
Depuratore comunale LOC. PALUDI CAPOLUOGO | CATIGNANO | Pozzetto campionamento a valle della vasca di disinfezione | Acque di scarico Tab.3 All.5 alla Parte III D.Lgs152/06 e s.m.i. | istantaneo | istantaneo | istantaneo | PE/ 000755/2015 | 02.MAR.2015 |  |  | 8.9 | 2.9 | 0.34 |  | 24 |  |  | 37 |  | 81.1 | Non percettibile |  |  | 0 | 16 | 11000 |  | 1.3 |  |  |  |  | fecale | 0.33 | 7.4 | [5 empty] | 16
Depuratore comunale LOC. BUCCERI | CEPAGATTI | POZZETTO DI CAMPIONAMENTO SITUATO A VALLE DELLA VASCA DI DISINFEZIONE | Acque di scarico Tab.3 All.5 alla Parte III D.Lgs152/06 e s.m.i. | istantaneo | istantaneo | istantaneo | PE/ 001420/2015 | 08.APR.2015 |  |  | 8.1 | 1.8 | 0.53 |  | 9 |  |  | 21 |  | 34.6 | Non percettibile |  |  | 0 | 31 | 25 |  | 1.3 |  |  |  |  | inodore | 0.13 | 7.4 | [5 empty] | 6
Depuratore comunale LOC. BUCCERI | CEPAGATTI | POZZETTO DI CAMPIONAMENTO SITUATO A VALLE DELLA VASCA DI DISINFEZIONE | Acque di scarico Tab.3 All.5 alla Parte III D.Lgs152/06 e s.m.i. | istantaneo | istantaneo | istantaneo | PE/ 003397/2015 | 25.GIU.2015 |  |  | 8.6 | 2.6 | 1.07 |  | 20 |  |  | 24 |  | 79.3 | Non percettibile |  |  | 0 | 40 | 20 |  | 0.8 |  |  |  |  | inodore | 0.23 | 7 | [5 empty] | 7 | [6 empty] | 0.4 | <0.2 | <0.2 | <0.6
Depuratore comunale LOC. BUCCERI | CEPAGATTI | POZZETTO DI CAMPIONAMENTO SITUATO A VALLE DELLA VASCA DI DISINFEZIONE | Acque di scarico Tab.3 All.5 alla Parte III D.Lgs152/06 e s.m.i. | istantaneo | istantaneo | istantaneo | PE/ 005437/2015 | 24.SET.2015 |  |  | 7.2 | 1.5 | 1.65 |  | 15 |  |  | 22 |  | 60.2 | Non percettibile |  |  | 0 | 24 | 45 |  | 1.2 |  |  |  | <0.05 |  | 0.19 | 7.3 |  | 0.006 |  |  |  | 11 | [6 empty] | 0.6 | 0.4 | <0.2 | 1 | 0.02
Depuratore comunale LOC. BUCCERI | CEPAGATTI | POZZETTO DI CAMPIONAMENTO SITUATO A VALLE DELLA VASCA DI DISINFEZIONE | Acque di scarico Tab.3 All.5 alla Parte III D.Lgs152/06 e s.m.i. | istantaneo | istantaneo | istantaneo | PE/ 006449/2015 | 24.NOV.2015 |  |  | 9 | 2.4 | 1.39 |  | 12 |  |  | 24 |  | 47.6 | Non percettibile |  |  | 0 | 47 | 23 |  | 0.9 |  |  |  | <0.05 |  | 0.12 | 7.4 |  | 0.007 |  |  |  | 8 | [6 empty] | <0.2 | <0.2 | <0.2 | <0.6 | 0.03
Depuratore comunale LOC. FOSSOLUPO | CEPAGATTI | POZZETTO DI CAMPIONAMENTO SITUATO A VALLE DELLA VASCA DI DISINFEZIONE | Acque di scarico Tab.3 All.5 alla Parte III D.Lgs152/06 e s.m.i. | istantaneo | istantaneo | istantaneo | PE/ 001423/2015 | 08.APR.2015 |  |  | 0.06 | 16.2 | <0.02 |  | 3 |  |  | 32 |  | 19.6 | Non percettibile |  |  | 0 | 16 | <1 |  | 2.2 |  |  |  |  | inodore | 0.15 | 7.7 | [5 empty] | 5
Depuratore comunale LOC. FOSSOLUPO | CEPAGATTI | POZZETTO DI CAMPIONAMENTO SITUATO A VALLE DELLA VASCA DI DISINFEZIONE | Acque di scarico Tab.3 All.5 alla Parte III D.Lgs152/06 e s.m.i. | istantaneo | istantaneo | istantaneo | PE/ 003400/2015 | 25.GIU.2015 |  |  | 0.11 | 12.7 | 0.15 |  | 3 |  |  | 33 |  | 14.5 | Non percettibile |  |  | 7 | 50 | <4 |  | 2 |  |  |  |  | inodore | 1.74 | 7 | [5 empty] | 6 | [6 empty] | 0.3 | <0.2 | <0.2 | <0.6
Depuratore comunale LOC. FOSSOLUPO | CEPAGATTI | POZZETTO DI CAMPIONAMENTO SITUATO A VALLE DELLA VASCA DI DISINFEZIONE | Acque di scarico Tab.3 All.5 alla Parte III D.Lgs152/06 e s.m.i. | istantaneo | istantaneo | istantaneo | PE/ 005440/2015 | 24.SET.2015 |  |  | 12 | 0.2 | 0.04 |  | 20 |  |  | 36 |  | 77.1 | Non percettibile |  |  | 0 | 45 | 340 |  | 3.6 |  |  |  | <0.05 |  | 0.64 | 7 |  | 0.009 |  |  |  | 10 | [6 empty] | 3.1 | 0.2 | 0.6 | 3.9 | 0.03
Depuratore comunale LOC. FOSSOLUPO | CEPAGATTI | POZZETTO DI CAMPIONAMENTO SITUATO A VALLE DELLA VASCA DI DISINFEZIONE | Acque di scarico Tab.3 All.5 alla Parte III D.Lgs152/06 e s.m.i. | istantaneo | istantaneo | istantaneo | PE/ 006452/2015 | 24.NOV.2015 |  |  | 1.83 | <0.1 | 0.03 |  | 8 |  |  | 31 |  | 28.7 | Non percettibile |  |  | 0 | 25 | <4 |  | 0.9 |  |  |  | <0.05 |  | 0.13 | 7.7 |  | <0.002 |  |  |  | 5 | [6 empty] | <0.2 | <0.2 | <0.2 | <0.6 | 0.03
Depuratore comunale LOC. PALUMBO | CEPAGATTI | POZZETTO DI CAMPIONAMENTO SITUATO A VALLE DELLA VASCA DI DISINFEZIONE | Acque di scarico Tab.3 All.5 alla Parte III D.Lgs152/06 e s.m.i. | istantaneo | istantaneo | istantaneo | PE/ 001421/2015 | 08.APR.2015 |  |  | <0.02 | 7.5 | <0.02 |  | <2 |  |  | 35 |  | <10 | Non percettibile |  |  | 0 | 9 | 11 |  | 0.7 |  |  |  |  | inodore | <0,03 | 7.7 | [5 empty] | 5
Depuratore comunale LOC. PALUMBO | CEPAGATTI | POZZETTO DI CAMPIONAMENTO SITUATO A VALLE DELLA VASCA DI DISINFEZIONE | Acque di scarico Tab.3 All.5 alla Parte III D.Lgs152/06 e s.m.i. | istantaneo | istantaneo | istantaneo | PE/ 003398/2015 | 25.GIU.2015 |  |  | 0.25 | <0.3 | 0.06 |  | <2 |  |  | 24 |  | <10 | Non percettibile |  |  | 7 | 55 | 1500 |  | 1 |  |  |  |  | inodore | 0.04 | 7.4 | [5 empty] | 9 | [6 empty] | <0.2 | <0.2 | <0.2 | <0.6
Depuratore comunale LOC. PALUMBO | CEPAGATTI | POZZETTO DI CAMPIONAMENTO SITUATO A VALLE DELLA VASCA DI DISINFEZIONE | Acque di scarico Tab.3 All.5 alla Parte III D.Lgs152/06 e s.m.i. | istantaneo | istantaneo | istantaneo | PE/ 005438/2015 | 24.SET.2015 |  |  | 0.25 | 1.1 | 0.15 |  | <2 |  |  | 19 |  | <10 | Non percettibile |  |  | 10 | 19 | 97 |  | 0.9 |  |  |  | <0.05 |  | <0,03 | 7.5 |  | 0.002 |  |  |  | 5 | [6 empty] | <0.2 | <0.2 | <0.2 | <0.6 | 0.02
Depuratore comunale LOC. PALUMBO | CEPAGATTI | POZZETTO DI CAMPIONAMENTO SITUATO A VALLE DELLA VASCA DI DISINFEZIONE | Acque di scarico Tab.3 All.5 alla Parte III D.Lgs152/06 e s.m.i. | istantaneo | istantaneo | istantaneo | PE/ 006450/2015 | 24.NOV.2015 |  |  | 1.76 | 1.2 | 0.18 |  | 3 |  |  | 35 |  | 15.2 | Non percettibile |  |  | 0 | 23 | 15 |  | 0.8 |  |  |  | <0.05 |  | <0,03 | 7.7 |  | <0.002 |  |  |  | 3 | [6 empty] | 0.2 | <0.2 | <0.2 | <0.6 | 0.02
Depuratore comunale LOC. VENTIGNANO | CEPAGATTI | POZZETTO DI CAMPIONAMENTO SITUATO A VALLE DELLA VASCA DI DISINFEZIONE | Acque di scarico Tab.3 All.5 alla Parte III D.Lgs152/06 e s.m.i. | istantaneo | istantaneo | istantaneo | PE/ 001422/2015 | 08.APR.2015 |  |  | 0.02 | 18.2 | <0.02 |  | 3 |  |  | 37 |  | 13.8 | Non percettibile |  |  | 0 | 14 | <4 |  | 1.5 |  |  |  |  | inodore | 0.1 | 7.7 | [5 empty] | 5
Depuratore comunale LOC. VENTIGNANO | CEPAGATTI | POZZETTO DI CAMPIONAMENTO SITUATO A VALLE DELLA VASCA DI DISINFEZIONE | Acque di scarico Tab.3 All.5 alla Parte III D.Lgs152/06 e s.m.i. | istantaneo | istantaneo | istantaneo | PE/ 003399/2015 | 25.GIU.2015 |  |  | 0.06 | 13.5 | 0.05 |  | 3 |  |  | 42 |  | 11.8 | Non percettibile |  |  | 0 | 56 | <1 |  | 1.6 |  |  |  |  | inodore | 0.67 | 7.1 | [5 empty] | 6 | [6 empty] | 0.3 | <0.2 | <0.2 | <0.6
Depuratore comunale LOC. VENTIGNANO | CEPAGATTI | POZZETTO DI CAMPIONAMENTO SITUATO A VALLE DELLA VASCA DI DISINFEZIONE | Acque di scarico Tab.3 All.5 alla Parte III D.Lgs152/06 e s.m.i. | istantaneo | istantaneo | istantaneo | PE/ 005439/2015 | 24.SET.2015 |  |  | 0.14 | 10.5 | 0.1 |  | 5 |  |  | 41 |  | 21.6 | Non percettibile |  |  | 0 | 99 | 10 |  | 3 |  |  |  | <0.05 |  | 1.31 | 7.2 |  | 0.006 |  |  |  | 4 | [6 empty] | 0.3 | 0.2 | <0.2 | <0.6 | 0.02
Depuratore comunale LOC. VENTIGNANO | CEPAGATTI | POZZETTO DI CAMPIONAMENTO SITUATO A VALLE DELLA VASCA DI DISINFEZIONE | Acque di scarico Tab.3 All.5 alla Parte III D.Lgs152/06 e s.m.i. | istantaneo | istantaneo | istantaneo | PE/ 006451/2015 | 24.NOV.2015 |  |  | 1.97 | 3.6 | 0.19 |  | 8 |  |  | 37 |  | 29.9 | Non percettibile |  |  | 0 | 23 | 11 |  | 2.8 |  |  |  | <0.05 |  | 0.09 | 7.7 |  | 0.002 |  |  |  | 6 | [6 empty] | 0.3 | <0.2 | <0.2 | <0.6 | 0.03
Depuratore comunale PIANO SCARPARA | CIVITAQUANA | POZZETTO DI CAMPIONAMENTO POSTO A MONTE DELL'IMMISSIONE NEL CORPO RECETTORE (FOSSO LOCALE) | Acque di scarico Tab.3 All.5 alla Parte III D.Lgs152/06 e s.m.i. | istantaneo | istantaneo | istantaneo | PE/ 000756/2015 | 02.MAR.2015 |  |  | 0.33 | 4.8 | 0.04 |  | <2 |  | - | 24 |  | <10 | Non percettibile |  |  | 13 |  | 15000 |  | 0.4 |  |  |  |  | inodore |  | 7.6 | [5 empty] | 7
Depuratore comunale CASTELLUCCIO | COLLECORVINO | POZZETTO DI CONTROLLO DELL'IMPIANTO POSTO A VALLE DELLA VASCA DI DISINFEZIONE | Acque di scarico Tab.3 All.5 alla Parte III D.Lgs152/06 e s.m.i. | istantaneo | istantaneo | istantaneo | PE/ 001856/2015 | 21.APR.2015 |  |  | 3.5 | 5.3 | 0.64 |  | 20 |  |  | 35 |  | 56.5 | Non percettibile |  |  | 0 | 37 | 24000 |  | 1.9 |  |  |  |  | leggermente fecale | 0.89 | 7.2 | [5 empty] | 10
Depuratore comunale CASTELLUCCIO | COLLECORVINO | POZZETTO DI CONTROLLO DELL'IMPIANTO POSTO A VALLE DELLA VASCA DI DISINFEZIONE | Acque di scarico Tab.3 All.5 alla Parte III D.Lgs152/06 e s.m.i. | istantaneo | istantaneo | istantaneo | PE/ 005736/2015 | 13.OTT.2015 |  |  | 0.29 | 2.4 | 0.06 |  | 5 |  |  | 28 |  | 25.4 | Non percettibile |  |  | 0 | 14 | 50000 |  | 1 |  |  |  | <0.05 |  | 0.27 | 7.5 |  | 0.004 |  |  |  | 7 | [6 empty] | 0.2 | <0.2 | <0.2 | <0.6 | 0.02
Depuratore comunale CONGIUNTI | COLLECORVINO | Pozzetto di campionamento a valle della vasca di disinfezione e a monte dell'immissione nel corpo recettore | Acque di scarico Tab.3 All.5 alla Parte III D.Lgs152/06 e s.m.i. | istantaneo | istantaneo | istantaneo | PE/ 001458/2015 | 13.APR.2015 |  |  | 0.3 | 16.5 | 0.37 |  | 3 |  |  | 41 |  | 20.4 | Non percettibile |  |  | 0 | 41 | 230 |  | 0.8 |  |  |  |  | inodore | 0.78 | 7.2 | [5 empty] | 6
Depuratore comunale CONGIUNTI | COLLECORVINO | Pozzetto di campionamento a valle della vasca di disinfezione e a monte dell'immissione nel corpo recettore | Acque di scarico Tab.3 All.5 alla Parte III D.Lgs152/06 e s.m.i. | istantaneo | istantaneo | istantaneo | PE/ 005934/2015 | 26.OTT.2015 |  |  | 3 | 0.8 | 0.02 |  | 80 |  |  | 43 |  | 271 | Non percettibile |  |  | 7 | 42 | 12000000 |  | 2.2 |  |  |  | <0.05 |  | 4.68 | 6.9 |  | 0.003 |  |  |  | 32 | [6 empty] | 3.7 | 0.2 | <0.2 | 3.9 | 0.02
Depuratore comunale CONGIUNTI | COLLECORVINO | Pozzetto di campionamento a valle della vasca di disinfezione e a monte dell'immissione nel corpo recettore | Acque di scarico Tab.3 All.5 alla Parte III D.Lgs152/06 e s.m.i. | istantaneo | istantaneo | istantaneo | PE/ 006601/2015 | 02.DIC.2015 |  |  | 0.06 | 3.2 | 0.02 |  | 10 |  |  | 45 |  | 31.3 | Non percettibile |  |  | 0 | 22 | 120 |  | 0.2 |  |  |  | <0.05 |  | 1.53 | 7 |  | 0.005 |  |  |  | 25 | [6 empty] | 0.3 | <0.2 | <0.2 | <0.6 | 0.03
Depuratore comunale LOC. CASE BRUCIATE | COLLECORVINO | Pozzetto di campionamento a valle della vasca di disinfezione e a monte dell'immissione nel corpo recettore | Acque di scarico Tab.3 All.5 alla Parte III D.Lgs152/06 e s.m.i. | istantaneo | istantaneo | istantaneo | PE/ 006693/2015 | 14.DIC.2015 | 0.14 |  | 6 | 2.6 | 0.07 |  | 10 |  |  | 56 |  | 38.4 | Non percettibile |  |  | 0 | 38 | 14 |  | 2.2 |  |  |  | <0.05 |  | 0.46 | 7 |  | 0.005 |  |  |  | 8 | [6 empty] | 0.4 | 0.3 | <0.2 | 0.7 | 0.05
Depuratore comunale LOC. CASTELLUCCIO | COLLECORVINO | POZZETTO DI CONTROLLO DELL'IMPIANTO POSTO A VALLE DELLA VASCA DI DISINFEZIONE | Acque di scarico Tab.3 All.5 alla Parte III D.Lgs152/06 e s.m.i.- (E.Coli P.T.A.) | istantaneo | istantaneo | istantaneo | PE/ 004603/2015 | 20.AGO.2015 |  |  | 12.1 | 2.3 | 0.6 |  | 27 |  |  | 28 |  | 113 | Non percettibile |  |  | 0 | 11 | 2900000 |  | 2.5 |  |  |  | <0.05 |  | 0.36 | 7.5 |  | 0.004 |  |  |  | 94 | [6 empty] | 0.8 | <0.2 | 0.4 | 1.2 | 0.02
Depuratore comunale LOC. ARCITELLI | CUGNOLI | Pozzetto di campionamento a valle della vasca di disinfezione e a monte dell'immissione nel corpo recettore | Acque di scarico Tab.3 All.5 alla Parte III D.Lgs152/06 e s.m.i. | istantaneo | istantaneo | istantaneo | PE/ 005377/2015 | 23.SET.2015 |  |  | 15 | 0.1 | 0.02 |  | 25 |  |  | 10 |  | 104 | Non percettibile |  |  | 0 | 56 | 3300 |  | 4.5 |  |  |  | <0.05 |  | 0.51 | 6.5 |  | 0.003 |  |  |  | 17 | [6 empty] | 0.3 | 0.2 | <0.2 | <0.6 | 0.02
Depuratore comunale | ELICE | Uscita reflui depurati prima dell' immisione in tubazione che convoglia nel corpo recettore | Acque di scarico Tab.3 All.5 alla Parte III D.Lgs152/06 e s.m.i. | istantaneo |  | istantaneo | PE/ 000084/2015 | 15.GEN.2015 |  |  | 0.43 | 20 | 0.07 |  | 5 |  |  | 61 |  | 15.9 | Non percettibile |  |  | 5 | [5 empty] | Assenti |  |  | inodore |  | 7 |  |  |  | 51.6 |  | 1 | [6 empty] | 0.4 | <0.2 | <0.2 | <0.6
Depuratore comunale VILLA CUPOLI | FARINDOLA | Pozzetto di campionamento a valle della vasca di disinfezione | Acque di scarico Tab.3 All.5 alla Parte III D.Lgs152/06 e s.m.i. | istantaneo | istantaneo | istantaneo | PE/ 001277/2015 | 24.MAR.2015 |  |  | 24.8 | <0.3 | <0.02 |  | 35 |  |  | 25 |  | 102 | Non percettibile |  |  | 0 |  | 3800000 |  | 1.9 |  |  |  |  | Leggero odore fecale |  | 7.1 | [5 empty] | 15
Depuratore comunale LOC. FOSSO GAUTERIO | LETTOMANOPPELLO | POZZETTO DI CONTROLLO DELL'IMPIANTO POSTO A VALLE DELLA VASCA DI DISINFEZIONE E A MONTE DELL'IMMISSIONE NEL CORPO RECETTORE | Acque di scarico Tab.3 All.5 alla Parte III D.Lgs152/06 e s.m.i. | istantaneo | istantaneo | istantaneo | PE/ 000565/2015 | 17.FEB.2015 |  |  | 19.5 | 4.4 | 0.44 |  | 25 |  |  | 42 |  | 80.3 | Non percettibile |  |  | 0 | 60 | 120 |  | 2.3 |  |  |  |  | inodore | 0.78 | 7 | [5 empty] | 85
Depuratore comunale LOC. FOSSO GAUTERIO | LETTOMANOPPELLO | POZZETTO DI CAMPIONAMENTO SITUATO A VALLE DELLA VASCA DI DISINFEZIONE | Acque di scarico Tab.3 All.5 alla Parte III D.Lgs152/06 e s.m.i. | istantaneo | istantaneo | istantaneo | PE/ 001196/2015 | 19.MAR.2015 |  |  | 13 | 2.7 | 0.3 |  | 40 |  |  | 40 |  | 128 | Non percettibile |  |  | 7 | 62 | 20 |  | 2.6 |  |  |  |  | inodore | 0.9 | 7 | [5 empty] | 29
Depuratore comunale LOC. FOSSO GAUTERIO | LETTOMANOPPELLO | POZZETTO DI CAMPIONAMENTO SITUATO A VALLE DELLA VASCA DI DISINFEZIONE | Acque di scarico Tab.3 All.5 alla Parte III D.Lgs152/06 e s.m.i.- (E.Coli P.T.A.) | istantaneo | istantaneo | istantaneo | PE/ 005083/2015 | 10.SET.2015 |  |  | 4.9 | 4.8 | 1.72 |  | 30 |  |  | 40 |  | 101 | Non percettibile |  |  | 0 | 20 | 18000 |  | 2.8 |  |  |  | <0.05 |  | 1.08 | 7 |  | 0.003 |  |  |  | 12 | [6 empty] | 0.5 | 0.3 | 0.2 | 1 | 0.03
Depuratore comunale LOC. FOSSO GAUTERIO | LETTOMANOPPELLO | POZZETTO DI CAMPIONAMENTO SITUATO A VALLE DELLA VASCA DI DISINFEZIONE | Acque di scarico Tab.3 All.5 alla Parte III D.Lgs152/06 e s.m.i. | istantaneo | istantaneo |  | PE/ 006130/2015 | 05.NOV.2015 |  |  | 3.5 | 9.5 | 1.67 |  | 20 |  |  | 41 |  | 104 | Non percettibile |  |  | 25 | 54 | 19 |  | 2 |  |  |  | <0.05 |  | 0.71 | 6.6 |  | 0.011 |  |  |  | 21 | [6 empty] | 0.7 | 0.3 | <0.2 | 1 | 0.04
Depuratore comunale LOC. FOSSO SANTA LIBERATA | LETTOMANOPPELLO | POZZETTO DICAMPIONAMENTO SITUATO A VALLE DELLA VASCA DI DISINFEZIONE | Acque di scarico Tab.3 All.5 alla Parte III D.Lgs152/06 e s.m.i. | istantaneo | istantaneo | istantaneo | PE/ 001197/2015 | 19.MAR.2015 |  |  | 20.2 | <0.3 | 0.13 |  | 100 |  |  | 40 |  | 274 | Non percettibile |  |  | 0 |  | 5100000 |  | 3.6 |  |  |  |  | odore fecale | 3.57 | 6.9 | [5 empty] | 25
Depuratore comunale LOC. FOSSO SANTA LIBERATA | LETTOMANOPPELLO | POZZETTO DICAMPIONAMENTO SITUATO A VALLE DELLA VASCA DI DISINFEZIONE | Acque di scarico Tab.3 All.5 alla Parte III D.Lgs152/06 e s.m.i.- (E.Coli P.T.A.) | istantaneo | istantaneo | istantaneo | PE/ 004099/2015 | 22.LUG.2015 |  |  | 32.9 | <0.3 | <0.02 |  | 60 |  |  | 38 |  | 128 | Non percettibile |  |  | 5 |  | 120000 |  | 3.8 |  |  |  | <0.050 |  |  | 7.2 |  | 0.02 |  |  |  | 28 | [6 empty] | 0.5 | <0.2 | 0.2 | 0.7 | 0.04
Depuratore comunale LOC. FOSSO SANTA LIBERATA | LETTOMANOPPELLO | POZZETTO DICAMPIONAMENTO SITUATO A VALLE DELLA VASCA DI DISINFEZIONE | Acque di scarico Tab.3 All.5 alla Parte III D.Lgs152/06 e s.m.i. | istantaneo | istantaneo | istantaneo | PE/ 006342/2015 | 16.NOV.2015 |  |  | 26 | <0.3 | 0.12 |  | 80 |  |  | 28 |  | 261 | Non percettibile |  |  | 0 | 52 | 290000 |  | 3.9 |  |  |  | <0.05 |  | 2.32 | 7.1 |  | 0.017 |  |  |  | 26 | [6 empty] | 3.7 | 0.4 | 0.9 | 5 | 0.09
Depuratore comunale LOC. FOSSO FONTICELLI | LORETO APRUTINO | POZZETTO DI CAMPIONAMENTO SITUATO A VALLE DELLA VASCA DI DISINFEZIONE | Acque di scarico Tab.3 All.5 alla Parte III D.Lgs152/06 e s.m.i. | istantaneo | istantaneo | istantaneo | PE/ 001858/2015 | 21.APR.2015 |  |  | 0.27 | 4.5 | 0.05 |  | 3 |  |  | 32 |  | 18.7 | Non percettibile |  |  | 0 | 31 | 19000 |  | 0.8 |  |  |  |  | inodore | 0.42 | 7.2 | [5 empty] | 10
Depuratore comunale LOC. FOSSO FONTICELLI | LORETO APRUTINO | POZZETTO DI CAMPIONAMENTO SITUATO A VALLE DELLA VASCA DI DISINFEZIONE | Acque di scarico Tab.3 All.5 alla Parte III D.Lgs152/06 e s.m.i.- (E.Coli P.T.A.) | istantaneo | istantaneo | istantaneo | PE/ 004604/2015 | 20.AGO.2015 |  |  | 0.09 | 2.3 | <0.02 |  | 3 |  |  | 26 |  | 18.3 | Non percettibile |  |  | 0 |  | 33000 |  | 0.7 |  |  |  | <0.05 |  |  | 7.5 |  | 0.003 |  |  |  | 5 | [6 empty] | 0.3 | 0.2 | <0.2 | <0.6 | 0.03
Depuratore comunale LOC. FOSSO FONTICELLI | LORETO APRUTINO | POZZETTO DI CAMPIONAMENTO SITUATO A VALLE DELLA VASCA DI DISINFEZIONE | Acque di scarico Tab.3 All.5 alla Parte III D.Lgs152/06 e s.m.i. | istantaneo | istantaneo | istantaneo | PE/ 005738/2015 | 13.OTT.2015 |  |  | 11.4 | 2.2 | 0.37 |  | 25 |  |  | 26 |  | 90.4 | Non percettibile |  |  | 0 | 23 | 2400000 |  | 1.7 |  |  |  | <0.05 |  | 0.74 | 7.5 |  | 0.004 |  |  |  | 17 | [6 empty] | 3.6 | 0.4 | <0.2 | 4 | 0.02
Depuratore comunale LOC. FOSSO FONTICELLI | LORETO APRUTINO | POZZETTO DI CAMPIONAMENTO SITUATO A VALLE DELLA VASCA DI DISINFEZIONE | Acque di scarico Tab.3 All.5 alla Parte III D.Lgs152/06 e s.m.i. | istantaneo | istantaneo | istantaneo | PE/ 006603/2015 | 02.DIC.2015 |  |  | 0.75 | 5.6 | 0.08 |  | 12 |  |  | 32 |  | 42 | Non percettibile |  |  | 100 | 100 | 23 |  | 0.9 |  |  |  | <0.05 |  | 0.38 | 7.2 |  | 0.004 |  |  |  | 18 | [6 empty] | 0.3 | <0.2 | <0.2 | <0.6 | 0.03
Depuratore comunale LOC. CAPPUCCINI | LORETO APRUTINO | POZZETTO DI CAMPIONAMENTO SITUATO A VALLE DELLA VASCA DI DISINFEZIONE | Acque di scarico Tab.3 All.5 alla Parte III D.Lgs152/06 e s.m.i. | istantaneo | istantaneo | istantaneo | PE/ 001857/2015 | 21.APR.2015 |  |  | 4.7 | 1.5 | 0.17 |  | <2 |  |  | 26 |  | 11 | Non percettibile |  |  | 0 | 32 | 3000 |  | 0.5 |  |  |  |  | inodore | 0.61 | 7.1 | [5 empty] | 5
Depuratore comunale LOC. CAPPUCCINI | LORETO APRUTINO | POZZETTO DI CAMPIONAMENTO SITUATO A VALLE DELLA VASCA DI DISINFEZIONE | Acque di scarico Tab.3 All.5 alla Parte III D.Lgs152/06 e s.m.i.- (E.Coli P.T.A.) | istantaneo | istantaneo | istantaneo | PE/ 004605/2015 | 20.AGO.2015 |  |  | 7.3 | 0.4 | 0.05 |  | 3 |  |  | 22 |  | 21.5 | Non percettibile |  |  | 0 | 6 | 3500 |  | 0.4 |  |  |  | <0.05 |  | 0.1 | 7.3 |  | <0.002 |  |  |  | 6 | [6 empty] | 0.3 | 0.2 | 0.2 | 0.7 | 0.02
Depuratore comunale LOC. CAPPUCCINI | LORETO APRUTINO | POZZETTO DI CAMPIONAMENTO SITUATO A VALLE DELLA VASCA DI DISINFEZIONE | Acque di scarico Tab.3 All.5 alla Parte III D.Lgs152/06 e s.m.i. | istantaneo | istantaneo | istantaneo | PE/ 005737/2015 | 13.OTT.2015 |  |  | 11.2 | 0.5 | 0.02 |  | 10 |  |  | 22 |  | 44 | Non percettibile |  |  | 7 | 8 | 35 |  | 0.4 |  |  |  | <0.05 |  | 1.71 | 7.3 |  | 0.002 |  |  |  | 8 | [6 empty] | 0.2 | <0.2 | <0.2 | <0.6 | 0.02
Depuratore comunale LOC. CAPPUCCINI | LORETO APRUTINO | POZZETTO DI CAMPIONAMENTO SITUATO A VALLE DELLA VASCA DI DISINFEZIONE | Acque di scarico Tab.3 All.5 alla Parte III D.Lgs152/06 e s.m.i. | istantaneo | istantaneo | istantaneo | PE/ 006602/2015 | 02.DIC.2015 |  |  | 1.75 | 3.8 | 0.2 |  | 12 |  |  | 27 |  | 30.2 | Non percettibile |  |  | 0 | 28 | 16 |  | 0.3 |  |  |  | <0.05 |  | 0.59 | 7.1 |  | 0.003 |  |  |  | 21 | [6 empty] | 0.5 | 0.2 | <0.2 | 0.7 | 0.03
Depuratore comunale LOC. PIANO DELLA STAZZA | MANOPPELLO | POZZETTO DI CONTROLLO DELL'IMPIANTO POSTO A VALLE DELLA VASCA DI DISINFEZIONE | Acque di scarico Tab.3 All.5 alla Parte III D.Lgs152/06 e s.m.i. | istantaneo | istantaneo | istantaneo | PE/ 000566/2015 | 17.FEB.2015 |  |  | 14.5 | 4 | 0.25 |  | 6 |  |  | 54 |  | 22.9 | Non percettibile |  |  | 0 | 44 | 180000 |  | 2.1 |  |  |  |  | inodore | 0.18 | 7 | [5 empty] | 17
Depuratore comunale LOC. PIANO DELLA STAZZA | MANOPPELLO | POZZETTO DI CONTROLLO DELL'IMPIANTO POSTO A VALLE DELLA VASCA DI DISINFEZIONE | Acque di scarico Tab.3 All.5 alla Parte III D.Lgs152/06 e s.m.i. | istantaneo | istantaneo | istantaneo | PE/ 002508/2015 | 13.MAG.2015 |  |  | 7.3 | 11.8 | 0.16 |  | 10 |  |  | 50 |  | 41.5 | Non percettibile |  |  | 0 | 10 | 1600 |  | 2.3 |  |  |  |  | leggermente fecale | 0.38 | 7.5 | [5 empty] | 8
Depuratore comunale LOC. PIANO DELLA STAZZA | MANOPPELLO | POZZETTO DI CONTROLLO DELL'IMPIANTO POSTO A VALLE DELLA VASCA DI DISINFEZIONE | Acque di scarico Tab.3 All.5 alla Parte III D.Lgs152/06 e s.m.i.- (E.Coli P.T.A.) | istantaneo | istantaneo | istantaneo | PE/ 003898/2015 | 14.LUG.2015 |  |  | 16.9 | 0.4 | 0.03 |  | 9 |  |  | 47 |  | 34 | Non percettibile |  |  | 0 | 9 | 2600000 |  | 1.1 |  |  |  | <0.05 |  | 0.44 | 7.2 |  | <0.002 |  |  |  | 12 | [6 empty] | 0.7 | 0.2 | 0.3 | 1.2 | 0.03
Depuratore comunale LOC. PIANO DELLA STAZZA | MANOPPELLO | POZZETTO DI CONTROLLO DELL'IMPIANTO POSTO A VALLE DELLA VASCA DI DISINFEZIONE | Acque di scarico Tab.3 All.5 alla Parte III D.Lgs152/06 e s.m.i.- (E.Coli P.T.A.) | istantaneo | istantaneo | istantaneo | PE/ 005082/2015 | 10.SET.2015 |  |  | 15 | 6.4 | 0.13 |  | 5 |  |  | 42 |  | 25.9 | Non percettibile |  |  | 0 | 19 | 130000 |  | 2.5 |  |  |  | <0.05 |  | 0.34 | 7.5 |  | 0.004 |  |  |  | 4 | [6 empty] | 0.4 | <0.2 | <0.2 | <0.6 | 0.07
Depuratore comunale LOC. PIANO DELLA STAZZA | MANOPPELLO | POZZETTO DI CONTROLLO DELL'IMPIANTO POSTO A VALLE DELLA VASCA DI DISINFEZIONE | Acque di scarico Tab.3 All.5 alla Parte III D.Lgs152/06 e s.m.i. | istantaneo | istantaneo |  | PE/ 006129/2015 | 05.NOV.2015 |  |  | 19 | 1.3 | 0.11 |  | 20 |  |  | 54 |  | 74.6 | Non percettibile |  |  | 0 | 35 | 750 |  | 0.9 |  |  |  | <0.05 |  | 0.66 | 7.1 |  | 0.006 |  |  |  | 29 | [6 empty] | 1.2 | 0.4 | 0.3 | 1.9 | 0.04
Depuratore comunale DI MONTESILVANO, SILVI E CITTÀ S. ANGELO CONSIDAN | MONTESILVANO | Pozzetto di ispezione in uscita impianto di depurazione, immediatamente prima dello sversamento nel corpo recettore | Acque di scarico Tab.3 All.5 alla Parte III D.Lgs152/06 e s.m.i. | istantaneo | istantaneo |  | PE/ 000293/2015 | 03.FEB.2015 | [17 empty] | 100 | [7 empty] | 0.4 | [7 empty] | <0.05 | <0.01
Depuratore comunale DI MONTESILVANO, SILVI E CITTÀ S. ANGELO CONSIDAN | MONTESILVANO | Pozzetto di ispezione in uscita impianto di depurazione, immediatamente prima dello sversamento nel corpo recettore | Acque di scarico Tab.1 + Tab. 3 All.5 alla parte III D.Lgs. 152/2006 e s.m.i. | temporizzato (24h) |  | temporizzato 24h | PE/ 000294/2015 | 03.FEB.2015 |  |  | 3.8 | 5.2 | 0.34 | 13 | 10 | <0,001 |  | 84 |  | 43.3 | Non percettibile | <0,01 |  | 0 | 15 |  |  | 1.1 |  | Assenti | <0.0001 | <0,05 | inodore |  | 7.3 | <0,05 | 0.036 |  |  | <0,1 | 9 |  |  | <1 | <1 | <1 |  | 0.4 | <0.2 | 0.3 | 0.7 | 0.17
Depuratore comunale DI MONTESILVANO, SILVI E CITTÀ S. ANGELO CONSIDAN | MONTESILVANO | POZZETTO DI CAMPIONAMENTO SITUATO A VALLE DELLA VASCA DI DISINFEZIONE | Acque di scarico Tab.3 All.5 alla Parte III D.Lgs152/06 e s.m.i. | istantaneo | istantaneo | istantaneo | PE/ 001410/2015 | 07.APR.2015 |  |  | 0.53 | 6.7 | 0.11 |  | 5 |  |  | 72 |  | 22.9 | Non percettibile |  |  | 0 | 11 | 10 |  | 0.7 |  |  |  |  | inodore | 0.67 | 7.3 | [5 empty] | 7
Depuratore comunale DI MONTESILVANO, SILVI E CITTÀ S. ANGELO CONSIDAN | MONTESILVANO | POZZETTO DI CAMPIONAMENTO SITUATO A VALLE DELLA VASCA DI DISINFEZIONE | Acque di scarico Tab.3 All.5 alla Parte III D.Lgs152/06 e s.m.i. | istantaneo | istantaneo | istantaneo | PE/ 003192/2015 | 16.GIU.2015 |  |  | 13.3 | 1.4 | 0.12 |  | 5 |  |  | 114 |  | 13.3 | Non percettibile |  |  | 0 | 23 | 25000 |  | 1.4 |  |  |  |  | leggermente fecale | 0.26 | 7.1 | [5 empty] | 7
Depuratore comunale DI MONTESILVANO, SILVI E CITTÀ S. ANGELO CONSIDAN | MONTESILVANO | POZZETTO DI CAMPIONAMENTO SITUATO A VALLE DELLA VASCA DI DISINFEZIONE | Acque di scarico Tab.3 All.5 alla Parte III D.Lgs152/06 e s.m.i. | istantaneo | istantaneo |  | PE/ 003966/2015 | 15.LUG.2015 | [17 empty] | 160 | [7 empty] | 1.7
Depuratore comunale DI MONTESILVANO, SILVI E CITTÀ S. ANGELO CONSIDAN | MONTESILVANO | POZZETTO DI CAMPIONAMENTO SITUATO A VALLE DELLA VASCA DI DISINFEZIONE | Acque di scarico Tab.3 All.5 alla Parte III D.Lgs152/06 e s.m.i. | temporizzato (24h) |  | temporizzato 24h | PE/ 003967/2015 | 15.LUG.2015 |  |  | 19.6 | 1.6 | 0.07 |  | 7 |  |  | 70 |  | 29.6 | Non percettibile |  |  | 7 | 23 |  |  | 2.8 |  |  |  | <0.05 |  |  | 7.6 |  | 0.018 |  |  |  | 13 | [6 empty] | 0.4 | <0.2 | <0.2 | <0.6 | 0.11
Depuratore comunale DI MONTESILVANO, SILVI E CITTÀ S. ANGELO CONSIDAN | MONTESILVANO | POZZETTO DI CAMPIONAMENTO SITUATO A VALLE DELLA VASCA DI DISINFEZIONE | Acque di scarico Tab.3 All.5 alla Parte III D.Lgs152/06 e s.m.i.- (E.Coli P.T.A.) | istantaneo | istantaneo |  | PE/ 004413/2015 | 06.AGO.2015 | [17 empty] | 760 | [7 empty] | 0.18
Depuratore comunale DI MONTESILVANO, SILVI E CITTÀ S. ANGELO CONSIDAN | MONTESILVANO | POZZETTO DI CAMPIONAMENTO SITUATO A VALLE DELLA VASCA DI DISINFEZIONE | Acque di scarico Tab.1 All.5 alla Parte III D.Lgs152/06 e s.m.i. | temporizzato (24h) |  | temporizzato 24h | PE/ 004415/2015 | 06.AGO.2015 |  |  | 10.2 | 2.4 | 0.16 |  | 12 |  |  | 124 |  | 51.9 | Non percettibile |  |  | 0 | 41 |  |  | 0.9 |  |  |  | <0.05 |  |  | 7.5 |  | 0.02 |  |  |  | 44 | [6 empty] | 0.2 | <0.2 | <0.2 | <0.6 | 0.11
Depuratore comunale DI MONTESILVANO, SILVI E CITTÀ S. ANGELO CONSIDAN | MONTESILVANO | POZZETTO DI CAMPIONAMENTO SITUATO A VALLE DELLA VASCA DI DISINFEZIONE | Acque di scarico Tab.3 All.5 alla Parte III D.Lgs152/06 e s.m.i. | istantaneo | istantaneo | istantaneo | PE/ 004751/2015 | 28.AGO.2015 |  |  | 14.2 | 4 | 0.09 |  | 8 |  |  | 116 |  | 41.9 | Non percettibile |  |  | 0 | 24 | 29 |  | 1.3 |  |  |  | <0.05 |  | <0,01 | 7 |  | 0.003 |  |  |  | 10 | [6 empty] | 0.3 | 0.2 | 0.3 | 0.8 | 0.04
Depuratore comunale DI MONTESILVANO, SILVI E CITTÀ S. ANGELO CONSIDAN | MONTESILVANO | POZZETTO DI CAMPIONAMENTO SITUATO A VALLE DELLA VASCA DI DISINFEZIONE | Acque di scarico Tab.3 All.5 alla Parte III D.Lgs152/06 e s.m.i. | istantaneo | istantaneo | - | PE/ 005084/2015 | 10.SET.2015 | [17 empty] | 130 | [7 empty] | 0.17
Depuratore comunale DI MONTESILVANO, SILVI E CITTÀ S. ANGELO CONSIDAN | MONTESILVANO | POZZETTO DI CAMPIONAMENTO SITUATO A VALLE DELLA VASCA DI DISINFEZIONE | Acque di scarico Tab.1 All.5 alla Parte III D.Lgs152/06 e s.m.i. | temporizzato (su 3 ore) |  | temporizzato su 3h | PE/ 005085/2015 | 10.SET.2015 |  |  | 1.8 | 7.4 | 0.23 |  | 8 |  |  | 159 |  | 35 | Non percettibile |  |  | 0 | 36 |  |  | 1.3 |  |  |  | <0.05 |  |  | 7.2 |  | 0.011 |  |  |  | 6 | [6 empty] | 0.3 | <0.2 | <0.2 | <0.6 | 0.22
Depuratore comunale DI MONTESILVANO, SILVI E CITTÀ S. ANGELO CONSIDAN | MONTESILVANO | POZZETTO DI CAMPIONAMENTO SITUATO A VALLE DELLA VASCA DI DISINFEZIONE | Acque di scarico Tab.3 All.5 alla Parte III D.Lgs152/06 e s.m.i. | istantaneo | istantaneo |  | PE/ 005660/2015 | 08.OTT.2015 | [17 empty] | 78 | [7 empty] | 0.36
Depuratore comunale DI MONTESILVANO, SILVI E CITTÀ S. ANGELO CONSIDAN | MONTESILVANO | POZZETTO DI CAMPIONAMENTO SITUATO A VALLE DELLA VASCA DI DISINFEZIONE | Acque di scarico Tab.1 All.5 alla Parte III D.Lgs152/06 e s.m.i. | temporizzato (24h) |  | temporizzato 24h | PE/ 005663/2015 | 08.OTT.2015 |  |  | 1.1 | 11.8 | 0.24 |  | 5 |  |  | 127 |  | 27 | Non percettibile |  |  | 0 | 32 |  |  | 2 |  |  |  | <0.05 |  |  | 7.3 |  | 0.013 |  |  |  | 5 | [6 empty] | 0.4 | <0.2 | <0.2 | <0.6 | 0.2
Depuratore comunale DI MONTESILVANO, SILVI E CITTÀ S. ANGELO CONSIDAN | MONTESILVANO | POZZETTO DI CAMPIONAMENTO SITUATO A VALLE DELLA VASCA DI DISINFEZIONE | Acque di scarico Tab.3 All.5 alla Parte III D.Lgs152/06 e s.m.i.- (E.Coli P.T.A.) | istantaneo | istantaneo |  | PE/ 006127/2015 | 05.NOV.2015 | [17 empty] | 9200 | [7 empty] | 0.28
Depuratore comunale DI MONTESILVANO, SILVI E CITTÀ S. ANGELO CONSIDAN | MONTESILVANO | POZZETTO DI CAMPIONAMENTO SITUATO A VALLE DELLA VASCA DI DISINFEZIONE | Acque di scarico Tab.1 All.5 alla Parte III D.Lgs152/06 e s.m.i. | temporizzato (24h) |  | temporizzato 24h | PE/ 006128/2015 | 05.NOV.2015 |  |  | 7 | 4.5 | 0.26 |  | 34 |  |  | 91 |  | 73.5 | Non percettibile |  |  | 0 | 38 |  |  | 2.3 |  |  |  | <0.05 |  |  | 7.2 |  | 0.014 |  |  |  | 40 | [6 empty] | 0.5 | 0.3 | <0.2 | 0.8 | 0.26
Depuratore comunale DI MONTESILVANO, SILVI E CITTÀ S. ANGELO CONSIDAN | MONTESILVANO | POZZETTO DI CAMPIONAMENTO SITUATO A VALLE DELLA VASCA DI DISINFEZIONE | Acque di scarico Tab.3 All.5 alla Parte III D.Lgs152/06 e s.m.i. | istantaneo | istantaneo | - | PE/ 006777/2015 | 16.DIC.2015 |  |  | 0.81 | 10.6 | 0.72 |  | 5 |  |  | 74 |  | 23.8 | Non percettibile |  |  | 25 | 6 | 140 |  | 0.2 |  |  |  | <0.05 |  | 0.32 | 7.3 |  | 0.006 |  |  |  | 8 | [6 empty] | 0.3 | <0.2 | <0.2 | <0.6 | 0.05
Depuratore comunale IN LOC. NORTOLI | PENNE | POZZETTO DI CAMPIONAMENTO SITUATO A VALLE DELLA VASCA DI DISINFEZIONE | Acque di scarico Tab.3 All.5 alla Parte III D.Lgs152/06 e s.m.i. | istantaneo | istantaneo | istantaneo | PE/ 001859/2015 | 21.APR.2015 |  |  | 0.06 | 1.9 | <0.02 |  | <2 |  |  | 34 |  | <10 | Non percettibile |  |  | 0 | 25 | 11 |  | 0.7 |  |  |  |  | inodore | 0.07 | 7.5 | [5 empty] | 7
DEPURATORE COMUNALE IN LOC. NORTOLI | PENNE | POZZETTO DI CAMPIONAMENTO SITUATO A VALLE DELLA VASCA DI DISINFEZIONE | Acque di scarico Tab.3 All.5 alla Parte III D.Lgs152/06 e s.m.i.- (E.Coli P.T.A.) | istantaneo | istantaneo | istantaneo | PE/ 004606/2015 | 20.AGO.2015 |  |  | 0.09 | 2.8 | <0.02 |  | <2 |  |  | 34 |  | <10 | Non percettibile |  |  | 0 |  | 44 |  | 0.3 |  |  |  | <0.05 |  | n.d | 7.5 |  | <0.002 |  |  |  | 7 | [6 empty] | <0.2 | <0.2 | <0.2 | <0.6 | 0.03
DEPURATORE COMUNALE IN LOC. NORTOLI | PENNE | POZZETTO DI CAMPIONAMENTO SITUATO A VALLE DELLA VASCA DI DISINFEZIONE | Acque di scarico Tab.3 All.5 alla Parte III D.Lgs152/06 e s.m.i. | istantaneo | istantaneo | istantaneo | PE/ 005739/2015 | 13.OTT.2015 |  |  | 0.05 | 10.3 | 0.01 |  | <2 |  |  | 34 |  | <10 | Non percettibile |  |  | 7 | 19 | <1 |  | 2.2 |  |  |  | <0.05 |  | <0,03 | 7.5 |  | 0.005 |  |  |  | 5 | [6 empty] | 0.2 | <0.2 | <0.2 | <0.6 | 0.03
DEPURATORE COMUNALE IN LOC. NORTOLI | PENNE | POZZETTO DI CAMPIONAMENTO SITUATO A VALLE DELLA VASCA DI DISINFEZIONE | Acque di scarico Tab.3 All.5 alla Parte III D.Lgs152/06 e s.m.i. | istantaneo | istantaneo | istantaneo | PE/ 006604/2015 | 02.DIC.2015 |  |  | 5 | 1 | 0.04 |  | 3 |  |  | 34 |  | 13.3 | Non percettibile |  |  | 0 | 14 | 950 |  | 1 |  |  |  | <0.05 |  | 0.08 | 7.5 |  | <0.002 |  |  |  | 6 | [6 empty] | 0.3 | <0.2 | <0.2 | <0.6 | 0.02
Depuratore comunale VIA RAIALE | PESCARA | POZZETTO DI CAMPIONAMENTO SITUATO A VALLE DELLA VASCA DI DISINFEZIONE | Acque di scarico Tab.1 All.5 alla Parte III D.Lgs152/06 e s.m.i. | temporizzato (24h) |  |  | PE/ 000134/2015 | 20.GEN.2015 | [5 empty] | 8 | 8 |  |  |  |  | 25.5 | [7 empty] | 1 | [12 empty] | 2
Depuratore comunale VIA RAIALE | PESCARA | Pozzetto di ispezione in uscita impianto di depurazione, immediatamente prima dello sversamento nel corpo recettore | Acque di scarico Tab.3 All.5 alla Parte III D.Lgs152/06 e s.m.i. | istantaneo | istantaneo |  | PE/ 000295/2015 | 03.FEB.2015 | [17 empty] | 3200 | [7 empty] | <0,03 | [7 empty] | <0.05 | <0.01
Depuratore comunale VIA RAIALE | PESCARA | Pozzetto di ispezione in uscita impianto di depurazione, immediatamente prima dello sversamento nel corpo recettore | Acque di scarico Tab.1 + Tab. 3 All.5 alla parte III D.Lgs. 152/2006 e s.m.i. | temporizzato (24h) |  | temporizzato 24h | PE/ 000296/2015 | 03.FEB.2015 |  |  | <0.02 | 10.2 | <0.02 |  | 5 | <0,001 |  | 68 |  | 23.2 | Non percettibile | <0,01 |  | 5 | 15 |  |  | 1.1 |  | Assenti | <0.0001 | <0,05 | inodore |  | 7.4 | <0,05 | 0.003 |  |  | <0,1 | 7 |  |  | <1 | <1 | <1 |  | 0.4 | <0.2 | <0.2 | <0.6 | 0.08
Depuratore comunale VIA RAIALE | PESCARA | POZZETTO DI CAMPIONAMENTO SITUATO A VALLE DELLA VASCA DI DISINFEZIONE | Acque di scarico Tab.1 All.5 alla Parte III D.Lgs152/06 e s.m.i. | temporizzato (24h) |  |  | PE/ 000602/2015 | 18.FEB.2015 | [5 empty] | 12 | 11 |  |  |  |  | 11.5 | [7 empty] | 1.4 | [12 empty] | 9
Depuratore comunale VIA RAIALE | PESCARA | POZZETTO DI CAMPIONAMENTO SITUATO A VALLE DELLA VASCA DI DISINFEZIONE | Acque di scarico Tab.1 All.5 alla Parte III D.Lgs152/06 e s.m.i. | temporizzato (24h) |  |  | PE/ 001171/2015 | 18.MAR.2015 | [5 empty] | 11 | <2 |  |  |  |  | <10 | [7 empty] | 1.2 | [12 empty] | 4
Depuratore comunale VIA RAIALE | PESCARA | Pozzetto di controllo dell'impianto posto a valle della vasca di disinfezione e a monte dell'immissione nel corpo recettore | Acque di scarico Tab.3 All.5 alla Parte III D.Lgs152/06 e s.m.i. | istantaneo | istantaneo | istantaneo | PE/ 001456/2015 | 13.APR.2015 |  |  | 0.09 | 4.5 | 0.04 |  | 3 |  |  | 79 |  | 14.5 | Non percettibile |  |  | 0 | 11 | <1 |  | 1.5 |  |  |  |  | inoodore | 0.06 | 7 | [5 empty] | 5
Depuratore comunale VIA RAIALE | PESCARA | POZZETTO DI CAMPIONAMENTO SITUATO A VALLE DELLA VASCA DI DISINFEZIONE | Acque di scarico Tab.1 All.5 alla Parte III D.Lgs152/06 e s.m.i. | temporizzato (24h) |  |  | PE/ 002007/2015 | 23.APR.2015 | [5 empty] | 10 | 3 |  |  |  |  | 14.3 | [7 empty] | 1.1 | [12 empty] | 5
Depuratore comunale VIA RAIALE | PESCARA | POZZETTO DI CAMPIONAMENTO SITUATO A VALLE DELLA VASCA DI DISINFEZIONE | Acque di scarico Tab.1 All.5 alla Parte III D.Lgs152/06 e s.m.i. | temporizzato (24h) |  |  | PE/ 002698/2015 | 20.MAG.2015 | [5 empty] | 8 | 3 |  |  |  |  | 15.9 | [7 empty] | 1.6 | [12 empty] | 6
Depuratore comunale VIA RAIALE | PESCARA | Pozzetto di campionamento a valle delal vasca di disinfezione | Acque di scarico Tab.3 All.5 alla Parte III D.Lgs152/06 e s.m.i. | istantaneo | istantaneo | istantaneo | PE/ 003191/2015 | 16.GIU.2015 |  |  | 0.84 | 4.3 | 0.29 |  | 3 |  |  | 69 |  | 12 | Non percettibile |  |  | 0 | 24 | 150 |  | 1.4 |  |  |  |  | leggermente fecale | 0.45 | 7.3 | [5 empty] | 9
Depuratore comunale VIA RAIALE | PESCARA | POZZETTO DI CAMPIONAMENTO SITUATO A VALLE DELLA VASCA DI DISINFEZIONE | Acque di scarico Tab.1 All.5 alla Parte III D.Lgs152/06 e s.m.i. | temporizzato (24h) |  |  | PE/ 003336/2015 | 23.GIU.2015 | [5 empty] | 9 | 3 |  |  |  |  | 15.5 | [7 empty] | 1 | [12 empty] | 8
Depuratore comunale VIA RAIALE | PESCARA | POZZETTO DI CAMPIONAMENTO SITUATO A VALLE DELLA VASCA DI DISINFEZIONE | Acque di scarico Tab.3 All.5 alla Parte III D.Lgs152/06 e s.m.i. | istantaneo | istantaneo |  | PE/ 003968/2015 | 15.LUG.2015 | [17 empty] | 27 | [7 empty] | 1.6
Depuratore comunale VIA RAIALE | PESCARA | POZZETTO DI CAMPIONAMENTO SITUATO A VALLE DELLA VASCA DI DISINFEZIONE | Acque di scarico Tab.3 All.5 alla Parte III D.Lgs152/06 e s.m.i. | temporizzato (24h) |  | temporizzato 24h | PE/ 003969/2015 | 15.LUG.2015 |  |  | 0.04 | 7.2 | 0.19 |  | <2 |  |  | 461 |  | <10 | Non percettibile |  |  | 0 | 7 |  |  | 1.8 |  |  |  | <0.05 |  |  | 7.6 |  | <0.002 |  |  |  | 5 | [6 empty] | 0.2 | <0.2 | <0.2 | <0.6 | <0.01
Depuratore comunale VIA RAIALE | PESCARA | POZZETTO DI CAMPIONAMENTO SITUATO A VALLE DELLA VASCA DI DISINFEZIONE | Acque di scarico Tab.1 All.5 alla Parte III D.Lgs152/06 e s.m.i. | temporizzato (24h) |  |  | PE/ 004037/2015 | 21.LUG.2015 | [5 empty] | 12 | 6 |  |  |  |  | 21.7 | [7 empty] | 1.7 | [12 empty] | 5
Depuratore comunale VIA RAIALE | PESCARA | Pozzetto di controllo dell'impianto posto a valle della vasca di disinfezione e a monte dell'immissione nel corpo recettore | Acque di scarico Tab.3 All.5 alla Parte III D.Lgs152/06 e s.m.i.- (E.Coli P.T.A.) | istantaneo | istantaneo | - | PE/ 004414/2015 | 06.AGO.2015 | [17 empty] | 54 | [7 empty] | 0.04
Depuratore comunale VIA RAIALE | PESCARA | Pozzetto di controllo dell'impianto posto a valle della vasca di disinfezione e a monte dell'immissione nel corpo recettore | Acque di scarico Tab.1 All.5 alla Parte III D.Lgs152/06 e s.m.i. | temporizzato (24h) |  | temporizzato 24h | PE/ 004416/2015 | 06.AGO.2015 |  |  | 0.87 | 9.1 | 0.34 |  | 5 |  |  | 63 |  | 22.5 | Non percettibile |  |  | 0 | 24 |  |  | 1.9 |  |  |  | <0.05 |  |  | 7.5 |  | 0.011 |  |  |  | 2 | [6 empty] | 0.2 | <0.2 | <0.2 | <0.6 | 0.11
Depuratore comunale VIA RAIALE | PESCARA | POZZETTO DI CAMPIONAMENTO SITUATO A VALLE DELLA VASCA DI DISINFEZIONE | Acque di scarico Tab.1 All.5 alla Parte III D.Lgs152/06 e s.m.i. | temporizzato (24h) |  |  | PE/ 004623/2015 | 21.AGO.2015 | [5 empty] | 7 | 2 |  |  |  |  | 11.3 | [7 empty] | 1.3 | [12 empty] | 4
Depuratore comunale VIA RAIALE | PESCARA | Pozzetto di campionamento a valle delal vasca di disinfezione | Acque di scarico Tab.3 All.5 alla Parte III D.Lgs152/06 e s.m.i.- (E.Coli P.T.A.) | istantaneo | istantaneo | istantaneo | PE/ 004704/2015 | 26.AGO.2015 |  |  | 1.4 | 4.2 | 0.18 |  | 5 |  |  | 56 |  | 20.3 | Non percettibile |  |  | 0 | 22 | 83 |  | 1.7 |  |  |  | <0.05 |  | 0.04 | 7.4 |  | <0.002 |  |  |  | 7 | [6 empty] | 0.3 | 0.3 | <0.2 | 0.6 | 0.01
Depuratore comunale VIA RAIALE | PESCARA | Pozzetto di campionamento a valle delal vasca di disinfezione | Acque di scarico Tab.3 All.5 alla Parte III D.Lgs152/06 e s.m.i. | istantaneo | istantaneo | - | PE/ 005086/2015 | 10.SET.2015 | [17 empty] | 60 | [7 empty] | 0.14
Depuratore comunale VIA RAIALE | PESCARA | Pozzetto di campionamento a valle delal vasca di disinfezione | Acque di scarico Tab.1 All.5 alla Parte III D.Lgs152/06 e s.m.i. | temporizzato (su 3 ore) |  | temporizzato su 3h | PE/ 005087/2015 | 10.SET.2015 |  |  | 0.28 | 8.1 | 0.26 |  | <2 |  |  | 56 |  | <10 | Non percettibile |  |  | 0 | 22 |  |  | 1.5 |  |  |  | <0.05 |  |  | 7.3 |  | <0.002 |  |  |  | 4 | [6 empty] | 0.3 | <0.2 | <0.2 | <0.6 | 0.02
Depuratore comunale VIA RAIALE | PESCARA | POZZETTO DI CAMPIONAMENTO SITUATO A VALLE DELLA VASCA DI DISINFEZIONE | Acque di scarico Tab.1 All.5 alla Parte III D.Lgs152/06 e s.m.i. | temporizzato (24h) |  |  | PE/ 005230/2015 | 16.SET.2015 | [5 empty] | 8 | <2 |  |  |  |  | <10 | [7 empty] | 1.7 | [12 empty] | 2
Depuratore comunale VIA RAIALE | PESCARA | POZZETTO DI CAMPIONAMENTO SITUATO A VALLE DELLA VASCA DI DISINFEZIONE | Acque di scarico Tab.3 All.5 alla Parte III D.Lgs152/06 e s.m.i. | istantaneo | istantaneo |  | PE/ 005661/2015 | 08.OTT.2015 | [17 empty] | 77 | [7 empty] | 0.08
Depuratore comunale VIA RAIALE | PESCARA | POZZETTO DI CAMPIONAMENTO SITUATO A VALLE DELLA VASCA DI DISINFEZIONE | Acque di scarico Tab.1 All.5 alla Parte III D.Lgs152/06 e s.m.i. | temporizzato (24h) | temporizzato 24h | temporizzato 24h | PE/ 005662/2015 | 08.OTT.2015 |  |  | 1.3 | 7.9 | 0.42 |  | 2 |  |  | 62 |  | 14.5 | Non percettibile |  |  | 0 | 25 |  |  | 0.9 |  |  |  | <0.05 |  |  | 7.3 |  | 0.004 |  |  |  | 5 | [6 empty] | 0.3 | <0.2 | <0.2 | <0.6 | 0.05
Depuratore comunale VIA RAIALE | PESCARA | POZZETTO DI CAMPIONAMENTO SITUATO A VALLE DELLA VASCA DI DISINFEZIONE | Acque di scarico Tab.1 All.5 alla Parte III D.Lgs152/06 e s.m.i. | temporizzato (24h) |  |  | PE/ 005890/2015 | 21.OTT.2015 | [5 empty] | 9 | 5 |  |  |  |  | 21.2 | [7 empty] | 1.3 | [12 empty] | 7
Depuratore comunale VIA RAIALE | PESCARA | Pozzetto di campionamento a valle delal vasca di disinfezione | Acque di scarico Tab.3 All.5 alla Parte III D.Lgs152/06 e s.m.i.- (E.Coli P.T.A.) | istantaneo | istantaneo |  | PE/ 006125/2015 | 05.NOV.2015 | [17 empty] | 75 | [7 empty] | 0.22
Depuratore comunale VIA RAIALE | PESCARA | Pozzetto di campionamento a valle delal vasca di disinfezione | Acque di scarico Tab.1 All.5 alla Parte III D.Lgs152/06 e s.m.i. | temporizzato (24h) |  | temporizzato 24h | PE/ 006126/2015 | 05.NOV.2015 |  |  | 0.23 | 8.5 | 0.19 |  | 2 |  |  | 64 |  | 13.7 | Non percettibile |  |  | 5 | 30 |  |  | 1.6 |  |  |  | <0.05 |  |  | 7.4 |  | 0.006 |  |  |  | 5 | [6 empty] | 0.2 | <0.2 | <0.2 | <0.6 | 0.02
Depuratore comunale VIA RAIALE | PESCARA | POZZETTO DI CAMPIONAMENTO SITUATO A VALLE DELLA VASCA DI DISINFEZIONE | Acque di scarico Tab.1 All.5 alla Parte III D.Lgs152/06 e s.m.i. | temporizzato (24h) |  |  | PE/ 006351/2015 | 17.NOV.2015 | [5 empty] | 10 | 5 |  |  |  |  | 22.9 | [7 empty] | 1.6 | [12 empty] | 8
Depuratore comunale VIA RAIALE | PESCARA | POZZETTO DI CAMPIONAMENTO SITUATO A VALLE DELLA VASCA DI DISINFEZIONE | Acque di scarico Tab.3 All.5 alla Parte III D.Lgs152/06 e s.m.i. | istantaneo | istantaneo | istantaneo | PE/ 006776/2015 | 16.DIC.2015 |  |  | 0.31 | 10.3 | 0.22 |  | 3 |  |  | 66 |  | 14.9 | Non percettibile |  |  | 0 | 8 | 17 |  | 1.7 |  |  |  | <0.05 |  | 0.07 | 7.3 |  | 0.006 |  |  |  | 5 | [6 empty] | 0.3 | 0.2 | <0.2 | <0.6 | 0.04
Depuratore comunale VIA RAIALE | PESCARA | POZZETTO DI CAMPIONAMENTO SITUATO A VALLE DELLA VASCA DI DISINFEZIONE | Acque di scarico Tab.1 All.5 alla Parte III D.Lgs152/06 e s.m.i. | temporizzato (24h) |  |  | PE/ 006818/2015 | 22.DIC.2015 | [5 empty] | 13 | 3 |  |  |  |  | 17.9 | [7 empty] | 2.1 | [12 empty] | 5
Depuratore comunale LOC. CASTELLANA | PIANELLA | POZZETTO DI CONTROLLO DELL'IMPIANTO POSTO A VALLE DELLA VASCA DI DISINFEZIONE | Acque di scarico Tab.3 All.5 alla Parte III D.Lgs152/06 e s.m.i. | istantaneo | istantaneo | istantaneo | PE/ 003194/2015 | 16.GIU.2015 |  |  | 13.1 | 0.1 | 0.03 |  | 6 |  |  | 42 |  | 21.6 | Non percettibile |  |  | 0 | 25 | 11 |  | 1.6 |  |  |  |  | leggermente fecale | 0.24 | 7.1 | [5 empty] | 6
Depuratore comunale LOC. CASTELLANA | PIANELLA | POZZETTO DI CONTROLLO DELL'IMPIANTO POSTO A VALLE DELLA VASCA DI DISINFEZIONE | Acque di scarico Tab.3 All.5 alla Parte III D.Lgs152/06 e s.m.i.- (E.Coli P.T.A.) | istantaneo | istantaneo | istantaneo | PE/ 004703/2015 | 26.AGO.2015 |  |  | 0.33 | 5.8 | 0.09 |  | 5 |  |  | 35 |  | 22.1 | Non percettibile |  |  | 7 | 15 | 2700 |  | 1.2 |  |  |  | <0.05 |  | 0.35 | 7.2 |  | 0.003 |  |  |  | 4 | [6 empty] | 0.3 | 0.3 | <0.2 | 0.6 | 0.02
Depuratore comunale LOC. CASTELLANA | PIANELLA | POZZETTO DI CONTROLLO DELL'IMPIANTO POSTO A VALLE DELLA VASCA DI DISINFEZIONE | Acque di scarico Tab.3 All.5 alla Parte III D.Lgs152/06 e s.m.i. | istantaneo | istantaneo | istantaneo | PE/ 005936/2015 | 26.OTT.2015 |  |  | 9.8 | 2.5 | 0.09 |  | 5 |  |  | 36 |  | 24 | Non percettibile |  |  | 0 | 23 | 380 |  | 1.2 |  |  |  | <0.05 |  | 0.11 | 7.1 |  | 0.002 |  |  |  | 7 | [6 empty] | 0.2 | <0.2 | <0.2 | <0.6 | 0.02
Depuratore comunale LOC. CASTELLANA | PIANELLA | Pozzetto di campionamento a valle della vasca di disinfezione e a monte dell'immissione nel corpo recettore | Acque di scarico Tab.3 All.5 alla Parte III D.Lgs152/06 e s.m.i. | istantaneo | istantaneo | istantaneo | PE/ 006694/2015 | 14.DIC.2015 |  |  | 6 | 4.1 | 0.1 |  | 3 |  |  | 44 |  | 16.1 | Non percettibile |  |  | 0 | 23 | 100 |  | 0.3 |  |  |  | <0.05 |  | 0.38 | 7.1 |  | <0.002 |  |  |  | 5 | [6 empty] | 0.2 | 0.2 | <0.2 | <0.6 | 0.01
Depuratore comunale LOC. FONTE GALLO | PIANELLA | Pozzetto di campionamento a valle della vasca di disinfezione | Acque di scarico Tab.3 All.5 alla Parte III D.Lgs152/06 e s.m.i. | istantaneo | istantaneo | istantaneo | PE/ 003193/2015 | 16.GIU.2015 |  |  | 0.49 | 0.3 | 0.03 |  | 5 |  |  | 68 |  | 20.5 | Non percettibile |  |  | 0 | 27 | 26 |  | 2.7 |  |  |  |  | leggermente fecale | 3.36 | 7.4 | [5 empty] | 8
Depuratore comunale LOC. FONTE GALLO | PIANELLA | Pozzetto di campionamento a valle della vasca di disinfezione | Acque di scarico Tab.3 All.5 alla Parte III D.Lgs152/06 e s.m.i.- (E.Coli P.T.A.) | istantaneo | istantaneo | istantaneo | PE/ 004702/2015 | 26.AGO.2015 |  |  | 0.08 | 7.2 | 0.12 |  | 3 |  |  | 61 |  | 18.6 | Non percettibile |  |  | 0 | 16 | 1500 |  | 3.1 |  |  |  | <0.05 |  | 0.1 | 7.6 |  | 0.006 |  |  |  | 6 | [6 empty] | 0.3 | <0.2 | <0.2 | <0.6 | 0.05
Depuratore comunale LOC. FONTE GALLO | PIANELLA | Pozzetto di campionamento a valle della vasca di disinfezione | Acque di scarico Tab.3 All.5 alla Parte III D.Lgs152/06 e s.m.i. | istantaneo | istantaneo | istantaneo | PE/ 005485/2015 | 29.SET.2015 |  |  | 0.06 | 11.9 | 0.09 |  | 5 |  |  | 56 |  | 20.5 | Non percettibile |  |  | 0 | 31 | 160 |  | 5.7 |  |  |  | <0.05 |  | 0.08 | 7.3 |  | 0.007 |  |  |  | 7 | [6 empty] | 0.3 | 0.2 | <0.2 | <0.6 | 0.04
Depuratore comunale LOC. FONTE GALLO | PIANELLA | Pozzetto di campionamento a valle della vasca di disinfezione | Acque di scarico Tab.3 All.5 alla Parte III D.Lgs152/06 e s.m.i. | istantaneo | istantaneo | istantaneo | PE/ 005935/2015 | 26.OTT.2015 |  |  | 0.25 | 11.4 | 0.12 |  | 2 |  |  | 62 |  | 13 | Non percettibile |  |  | 0 | 12 | 16 |  | 3.5 |  |  |  | <0.05 |  | 0.08 | 7.2 |  | 0.005 |  |  |  | 8 | [6 empty] | 0.4 | <0.2 | <0.2 | <0.6 | 0.03
Depuratore comunale LOC. FONTE GALLO | PIANELLA | Pozzetto di campionamento a valle della vasca di disinfezione | Acque di scarico Tab.3 All.5 alla Parte III D.Lgs152/06 e s.m.i. | istantaneo | istantaneo | istantaneo | PE/ 006692/2015 | 14.DIC.2015 |  |  | 0.02 | 3.5 | 0.04 |  | 3 |  |  | 58 |  | 12.4 | Non percettibile |  |  | 0 | 19 | <1 |  | 1.8 |  |  |  | <0.05 |  | 0.2 | 7.3 |  | 0.003 |  |  |  | 6 | [6 empty] | 0.3 | 0.2 | <0.2 | <0.6 | 0.05
Depuratore comunale LOC. FONTANELLE | PICCIANO | Pozzetto di campionamento a valle della vasca di disinfezione | Acque di scarico Tab.3 All.5 alla Parte III D.Lgs152/06 e s.m.i. | istantaneo | istantaneo | istantaneo | PE/ 005484/2015 | 29.SET.2015 |  |  | 1.7 | 2.6 | 0.86 |  | 25 |  |  | 101 |  | 95.4 | Non percettibile |  |  | 5 |  | 16000 |  | 3.4 |  |  |  | <0.05 |  | n.d | 7 |  | 0.007 |  |  |  | 12 | [6 empty] | 0.3 | 0.2 | <0.2 | <0.6 | 0.17
Depuratore comunale LOC. DECONTRE | POPOLI | POZZETTO DI CAMPIONAMENTO SITUATO A VALLE DELLA VASCA DI DISINFEZIONE | Acque di scarico Tab.3 All.5 alla Parte III D.Lgs152/06 e s.m.i. | istantaneo | istantaneo | istantaneo | PE/ 001033/2015 | 12.MAR.2015 |  |  | 0.3 | 3.1 | 0.09 |  | <2 |  |  | 12 |  | <10 | Non percettibile |  |  | 20 | 44 | 31 |  | 0.3 |  |  |  |  | inodore | 0.12 | 7 | [5 empty] | 5
Depuratore comunale LOC. DECONTRE | POPOLI | POZZETTO DI CAMPIONAMENTO SITUATO A VALLE DELLA VASCA DI DISINFEZIONE | Acque di scarico Tab.3 All.5 alla Parte III D.Lgs152/06 e s.m.i.- (E.Coli P.T.A.) | istantaneo | istantaneo | istantaneo | PE/ 004053/2015 | 21.LUG.2015 |  |  | 1.6 | 1.9 | 0.06 |  | 5 |  |  | 46 |  | 22.4 | Non percettibile |  |  | 0 | 24 | 560000 |  | 0.5 |  |  |  | <0.050 |  | 0.17 | 7.5 |  | 0.002 |  |  |  | 8 | [6 empty] | 0.2 | <0.2 | <0.2 | <0.6 | <0.01
Depuratore comunale LOC. DECONTRE | POPOLI | POZZETTO DI CAMPIONAMENTO SITUATO A VALLE DELLA VASCA DI DISINFEZIONE | Acque di scarico Tab.3 All.5 alla Parte III D.Lgs152/06 e s.m.i. | istantaneo | istantaneo | istantaneo | PE/ 006340/2015 | 16.NOV.2015 |  |  | 4 | 1 | 0.07 |  | 10 |  |  | 13 |  | 39.8 | Non percettibile |  |  | 0 | 52 | 370000 |  | 1.7 |  |  |  | <0.05 |  | 0.13 | 7.6 |  | 0.004 |  |  |  | 14 | [6 empty] | 0.7 | 0.3 | 0.2 | 1.2 | 0.03
Depuratore comunale LOC. DECONTRE | POPOLI | POZZETTO DI CONTROLLO DELL'IMPIANTO POSTO A VALLE DELLA VASCA DI DISINFEZIONE | Acque di scarico Tab.3 All.5 alla Parte III D.Lgs152/06 e s.m.i. | istantaneo | istantaneo | istantaneo | PE/ 003252/2015 | 17.GIU.2015 |  |  | 0.44 | 3.4 | 0.06 |  | 8 |  |  | 11 |  | 30 | Non percettibile |  |  | 0 | 17 | 380000 |  | 0.3 |  |  |  |  | inodore | 0.1 | 7 | [5 empty] | 6 | [6 empty] | 0.3 | <0.2 | <0.2 | <0.6
Depuratore comunale LOC. DECONTRE | POPOLI | POZZETTO DI CONTROLLO DELL'IMPIANTO POSTO A VALLE DELLA VASCA DI DISINFEZIONE | Acque di scarico Tab.3 All.5 alla Parte III D.Lgs152/06 e s.m.i.- (E.Coli P.T.A.) | istantaneo | istantaneo | istantaneo | PE/ 005247/2015 | 17.SET.2015 |  |  | 2.7 | 2.3 | 0.14 |  | 3 |  |  | 10 |  | 16.1 | Non percettibile |  |  | 0 | 44 | 96000 |  | 0.5 |  |  |  | <0.05 |  | <0,03 | 7.4 |  | 0.004 |  |  |  | 4 | [6 empty] | 0.4 | <0.2 | <0.2 | <0.6 | 0.02
Depuratore comunale VILLA OLIVETI | ROSCIANO | POZZETTO DI CAMPIONAMENTO A VALLE DELLA VASCA DI DISINFEZIONE | Acque di scarico Tab.3 All.5 alla Parte III D.Lgs152/06 e s.m.i. | istantaneo | istantaneo | istantaneo | PE/ 006569/2015 | 01.DIC.2015 | 0.08 | <0.03 | 30 | <0.1 | 0.11 |  | 70 | <0.001 |  | 47 |  | 218 | Non percettibile | <0.01 | <0.01 | 0 |  | 15000000 | 0.06 | 0.8 | 0.02 |  | <0.0001 | <0.05 |  |  | 7.4 | <0.05 | 0.007 | <0.020 |  |  | 150 | [5 empty] | <0.020 | 7.1 | 0.3 | 1.3 | 8.7 | 0.04
Depuratore comunale LOC.' PRAZIANO | SAN VALENTINO IN ABRUZZO CITERIORE | POZZETTO DI CAMPIONAMENTO SITUATO A VALLE DELLA VASCA DI DISINFEZIONE | Acque di scarico Tab.3 All.5 alla Parte III D.Lgs152/06 e s.m.i.- (E.Coli P.T.A.) | istantaneo | istantaneo | istantaneo | PE/ 004100/2015 | 22.LUG.2015 |  |  | 31.6 | <0.3 | <0.02 |  | 32 |  | <0.05 | 44 |  | 98.4 | Non percettibile |  |  | 5 |  | 5200000 |  | 1.6 |  |  |  | <0.050 |  |  | 7.6 |  | 0.007 |  |  |  | 4 | [6 empty] | 0.2 | <0.2 | <0.2 | <0.6 | 0.01
Depuratore comunale LOC. CAPOLUOGO | SCAFA | POZZETTO DI CAMPIONAMENTO SITAUTO A VALLE DELLA VASCA DI DISINFEZIONE E A MONTE DELL'IMMISSIONE NEL CORPO RECETTORE | Acque di scarico Tab.3 All.5 alla Parte III D.Lgs152/06 e s.m.i. | istantaneo | istantaneo | istantaneo | PE/ 000564/2015 | 17.FEB.2015 |  |  | 23.4 | <0.3 | <0.02 |  | 9 |  |  | 46 |  | 28.2 | Non percettibile |  |  | 0 | 47 | 73 |  | 0.5 |  |  |  |  | inodore | 0.15 | 7.1 | [5 empty] | 13
Depuratore comunale LOC. CAPOLUOGO | SCAFA | POZZETTO DI CAMPIONAMENTO SITUATO A VALLE DELLA VASCA DI DISINFEZIONE | Acque di scarico Tab.3 All.5 alla Parte III D.Lgs152/06 e s.m.i. | istantaneo | istantaneo | istantaneo | PE/ 001036/2015 | 12.MAR.2015 |  |  | 10.3 | 0.4 | <0.02 |  | <2 |  |  | 26 |  | 87.5 | Non percettibile |  |  | 0 | 75 | <1 |  | 0.8 |  |  |  |  | inodore | 25.7 | 6.4 | [5 empty] | 6
Depuratore comunale LOC. CAPOLUOGO | SCAFA | POZZETTO DI CAMPIONAMENTO SITUATO A VALLE DELLA VASCA DI DISINFEZIONE | Acque di scarico Tab.3 All.5 alla Parte III D.Lgs152/06 e s.m.i. | istantaneo | istantaneo | istantaneo | PE/ 002510/2015 | 13.MAG.2015 |  |  | 12.4 | <0.3 | 0.04 |  | 7 |  |  | 21 |  | 27.6 | Non percettibile |  |  | 0 | 20 | 39000 |  | 2 |  |  |  |  | inodore | 0.29 | 7.3 | [5 empty] | 10
Depuratore comunale LOC. CAPOLUOGO | SCAFA | POZZETTO DI CAMPIONAMENTO SITUATO A VALLE DELLA VASCA DI DISINFEZIONE | Acque di scarico Tab.3 All.5 alla Parte III D.Lgs152/06 e s.m.i. | istantaneo | istantaneo | istantaneo | PE/ 003254/2015 | 17.GIU.2015 |  |  | 12.1 | <0.3 | 0.02 |  | 6 |  |  | 26 |  | 20.8 | Non percettibile |  |  | 0 | 14 | 10000 |  | 0.9 |  |  |  |  | leggermente fecale | 0.23 | 7.4 | [5 empty] | 9 | [6 empty] | 0.3 | 0.2 | <0.2 | <0.6
Depuratore comunale LOC. CAPOLUOGO | SCAFA | POZZETTO DI CAMPIONAMENTO SITUATO A VALLE DELLA VASCA DI DISINFEZIONE | Acque di scarico Tab.3 All.5 alla Parte III D.Lgs152/06 e s.m.i.- (E.Coli P.T.A.) | istantaneo | istantaneo | istantaneo | PE/ 004056/2015 | 21.LUG.2015 |  |  | 7.7 | <0.3 | 0.04 |  | 7 |  |  | 159 |  | 33.9 | Non percettibile |  |  | 0 | 18 | 260000 |  | 0.5 |  |  |  | <0.050 |  | 0.32 | 7.3 |  | 0.002 |  |  |  | 9 | [6 empty] | 0.6 | <0.2 | 0.2 | 0.8 | <0.01
Depuratore comunale LOC. CAPOLUOGO | SCAFA | POZZETTO DI CAMPIONAMENTO SITUATO A VALLE DELLA VASCA DI DISINFEZIONE | Acque di scarico Tab.3 All.5 alla Parte III D.Lgs152/06 e s.m.i. | istantaneo | istantaneo | istantaneo | PE/ 005249/2015 | 17.SET.2015 |  |  | 9.3 | <0.3 | 0.04 |  | 7 |  |  | 26 |  | 39.7 | Non percettibile |  |  | 0 | 31 | 170 |  | 0.9 |  |  |  | <0.05 |  | 0.12 | 7.1 |  | <0.002 |  |  |  | 5 | [6 empty] | 0.3 | <0.2 | <0.2 | <0.6 | 0.02
Depuratore comunale LOC. CAPOLUOGO | SCAFA | POZZETTO DI CAMPIONAMENTO SITUATO A VALLE DELLA VASCA DI DISINFEZIONE | Acque di scarico Tab.3 All.5 alla Parte III D.Lgs152/06 e s.m.i.- (E.Coli P.T.A.) | istantaneo | istantaneo | istantaneo | PE/ 006341/2015 | 16.NOV.2015 |  |  | 13 | <0.3 | 0.1 |  | 18 |  |  | 28 |  | 61.6 | Non percettibile |  |  | 5 | 43 | <4 |  | 2 |  |  |  | <0.05 |  | 0.31 | 7.3 |  | 0.003 |  |  |  | 24 | [6 empty] | 0.8 | 0.2 | 0.2 | 1.2 | <0.01
Depuratore comunale LOC. CAPOLUOGO | SCAFA | POZZETTO DI CAMPIONAMENTO SITUATO A VALLE DELLA VASCA DI DISINFEZIONE | Acque di scarico Tab.3 All.5 alla Parte III D.Lgs152/06 e s.m.i.- (E.Coli P.T.A.) | istantaneo | istantaneo | istantaneo | PE/ 006570/2015 | 01.DIC.2015 |  |  | 13 | 0.6 | 0.11 |  | 10 |  |  | 28 |  | 50.9 | Non percettibile |  |  | 0 | 10 | 24 |  | 0.3 |  |  |  | <0.05 |  | 0.21 | 7.4 |  | 0.004 |  |  |  | 64 | [6 empty] | 1.3 | 0.4 | 0.3 | 2 | 0.01
Depuratore comunale S.PIETRO | SERRAMONACESCA | Pozzetto di campionamento a valle della vasca di disinfezione | Acque di scarico Tab.3 All.5 alla Parte III D.Lgs152/06 e s.m.i. | istantaneo | istantaneo | istantaneo | PE/ 000816/2015 | 04.MAR.2015 |  |  | <0.02 | 5 | 0.04 |  | <2 |  |  | 26 |  | <10 | Non percettibile |  |  | 0 |  | 450 |  | 0.5 |  |  |  |  | inodore |  | 8.2 | [5 empty] | 5
Depuratore comunale LOC. CAPOLUOGO | TORRE DE' PASSERI | POZZETTO DI CAMPIONAMENTO SITUATO A VALLE DELLA VASCA DI DISINFEZIONE | Acque di scarico Tab.3 All.5 alla Parte III D.Lgs152/06 e s.m.i. | istantaneo | istantaneo | istantaneo | PE/ 001035/2015 | 12.MAR.2015 |  |  | 6.6 | 0.5 | 0.08 |  | 5 |  |  | 12 |  | 29.6 | Non percettibile |  |  | 0 | 49 | 55 |  | 0.4 |  |  |  |  | inodore | 0.27 | 7 | [5 empty] | 8
Depuratore comunale LOC. CAPOLUOGO | TORRE DE' PASSERI | POZZETTO DI CAMPIONAMENTO SITUATO A VALLE DELLA VASCA DI DISINFEZIONE | Acque di scarico Tab.3 All.5 alla Parte III D.Lgs152/06 e s.m.i.- (E.Coli P.T.A.) | istantaneo | istantaneo | istantaneo | PE/ 004055/2015 | 21.LUG.2015 |  |  | 14.9 | <0.3 | 0.05 |  | 5 |  |  | 172 |  | 22.4 | Non percettibile |  |  | 5 | 14 | 370 |  | 1.1 |  |  |  | <0.050 |  | 0.46 | 7.4 |  | <0.002 |  |  |  | 7 | [6 empty] | 0.2 | <0.2 | <0.2 | <0.6 | 0.01
Depuratore comunale LOC. CAPOLUOGO | TORRE DE' PASSERI | POZZETTO DI CAMPIONAMENTO SITUATO A VALLE DELLA VASCA DI DISINFEZIONE | Acque di scarico Tab.3 All.5 alla Parte III D.Lgs152/06 e s.m.i.- (E.Coli P.T.A.) | istantaneo | istantaneo | istantaneo | PE/ 004411/2015 | 06.AGO.2015 |  |  | 14.4 | 0.3 | 0.02 |  | 6 |  |  | 29 |  | 22.6 | Non percettibile |  |  | 0 | 25 | 480000 |  | 0.5 |  |  |  | <0.05 |  | 0.13 | 7.3 |  | <0.002 |  |  |  | 1 | [6 empty] | 0.4 | <0.2 | <0.2 | <0.6 | 0.01
Depuratore comunale LOC. CAPOLUOGO | TORRE DE' PASSERI | POZZETTO DI CAMPIONAMENTO SITUATO A VALLE DELLA VASCA DI DISINFEZIONE | Acque di scarico Tab.3 All.5 alla Parte III D.Lgs152/06 e s.m.i. | istantaneo | istantaneo | istantaneo | PE/ 006778/2015 | 16.DIC.2015 | 0.03 | <0.03 | 15.4 | <0.1 | 0.02 |  | 12 | <0.001 |  | 28 | <0.01 | 51.8 | Non percettibile | <0.01 | <0.01 | 0 | 11 | <4 | 0.03 | 0.8 | <0.01 |  | <0.0001 | <0.05 |  | 0.13 | 7.3 | <0.05 | 0.003 | <0.020 |  |  | 10 | [5 empty] | <0.020 | 0.8 | 0.3 | <0.2 | 1.2 | 0.02
Depuratore comunale LOC. CAPOLUOGO | TORRE DE' PASSERI | POZZETTO DI CONTROLLO DELL'IMPIANTO POSTO A VALLE DELLA VASCA DI DISINFEZIONE | Acque di scarico Tab.3 All.5 alla Parte III D.Lgs152/06 e s.m.i. | istantaneo | istantaneo | istantaneo | PE/ 003253/2015 | 17.GIU.2015 |  |  | 6.7 | 0.6 | 0.07 |  | 7 |  |  | 13 |  | 27.9 | Non percettibile |  |  | 0 | 15 | 330 |  | 0.5 |  |  |  |  | leggermente fecale | 0.32 | 7 | [5 empty] | 9 | [6 empty] | 0.4 | <0.2 | <0.2 | <0.6
Depuratore comunale LOC. CAPOLUOGO | TORRE DE' PASSERI | POZZETTO DI CONTROLLO DELL'IMPIANTO POSTO A VALLE DELLA VASCA DI DISINFEZIONE | Acque di scarico Tab.3 All.5 alla Parte III D.Lgs152/06 e s.m.i. | istantaneo | istantaneo | istantaneo | PE/ 005664/2015 | 08.OTT.2015 |  |  | 7.8 | <0.3 | 0.04 |  | 7 |  |  | 28 |  | 36.9 | Non percettibile |  |  | 0 | 14 | <4 |  | 0.5 |  |  |  | <0.05 |  | 0.14 | 7.3 |  | 0.002 |  |  |  | 6 | [6 empty] | 0.3 | <0.2 | <0.2 | <0.6 | 0.03