## 1° Trimestre
[9 empty] | Acque di scarico in acque superficiali (TAB.1 - All.5 Parte III D.Lgs. 152/06) | [5 empty] | 35 | 25 | 125
[9 empty] | Acque di scarico in acque superficiali (Tab.2 - All.5 Parte III D.Lgs. 152/06 - 10.000-100.000 a.e.) | [5 empty] | 35 | 25 | 125 | [25 empty] | 2 | 15
[9 empty] | Acque di scarico in acque superficiali (Tab.2 - All.5 Parte III D.Lgs. 152/06 - > 100.000 a.e.) | [33 empty] | 1 | 10
[9 empty] | Acque di scarico in acque superficiali (Tab.3 - All.5 Parte III D.Lgs. 152/06) | 5,5-9,5 | non percettibile dopo diluizione 1:20 | non molesto |  | assenti | 80 | 40 | 160 | 1 |  | 0.5 | 20 | 2 | 0.02 | 2 | 0.2 | 2 | 2 | 0.005 | 2 | 0.2 | 0.1 | 0.03 | 10 |  | 0.5 | 0.5 | 0.2 | 1 | 1 | 1000 | 1200 | 6 | 10 |  | 15 | 0.6 | 20 | 20 | 5 | 0.5 | 1 | 0.2 | 0.1 |  |  |  | 2 | 0.1 | 0.05 | 0.01 | 0.01 | 0.002 | 0.002 | 1 | 5000 (se indicato in Autorizzazione) | 50 | 50
[9 empty] | Acque di scarico su suolo (TAB.4 - All.5 Parte III D.Lgs. 152/06) | 6-8 |  |  | 10 | assenti | 25 | 20 | 100 | 1 | 0.1 | 0.05 | 10 | 0.5 |  | 1 |  | 2 | 0.2 |  | 0.2 | 0.1 | 0.1 | 0.002 | 3 | 0.1 | 0.5 |  | 0.2 | 0.5 | 0.5 | 500 | 200 | 1 | 2 | 15 | [5 empty] | 0.1 | 0.5 | 0.01 | 0.01 |  |  |  | 0.5 | [7 empty] | 5000 (se indicato in Autorizzazione) | 50 | 50
[9 empty] | Acque di scarico su suolo o strati superficiali del sottosuolo (TAB.B - L.R. 31/10 - aggl. ≤ 50 a.e.) | [5 empty] | 150
Distretto: TERAMO | [8 empty] | Acque di scarico su suolo o strati superficiali del sottosuolo (TAB.B - L.R. 31/10 - aggl. 51-100 a.e.) | [5 empty] | 150 | 60 | 160
Dirigente Responsabile: Dott.ssa Luciana Di Croce | [8 empty] | Acque di scarico su suolo o strati superficiali del sottosuolo (TAB.B - L.R. 31/10 - aggl. > 100 a.e.) | 6-8 |  |  | 10 | assenti | 25 | 20 | 100 | 1 | 0.1 | 0.05 | 10 | 0.5 |  | 1 |  | 2 | 0.2 |  | 0.2 | 0.1 | 0.1 | 0.002 | 3 | 0.1 | 0.5 |  | 0.2 | 0.5 | 0.5 | 500 | 200 | 1 | 2 | 15 | [5 empty] | 0.1 | 0.5 | 0.01 | 0.01 |  |  |  | 0.5 | [7 empty] | 5000 (se indicato in Autorizzazione) | 50 | 50
Periodo di riferimento: II trimestre 2021 - rev.0 | [8 empty] | Acque di scarico in acque superficiali (TAB.C - L.R. 31/10 - aggl. ≤ 250 a.e.) | [5 empty] | 200 | 250 | 500
[9 empty] | Acque di scarico in acque superficiali (TAB.C - L.R. 31/10 - aggl. 251-1.999 a.e.) | [5 empty] | 80 | 40 | 160 | [26 empty] | 25 |  |  |  | 20
IMPIANTO | Codice ATO | COMUNE | DESCRIZIONE PRODOTTO | PUNTO DI PRELIEVO | PRELIEVO ANALISI CHIMICA | PRELIEVO ANALISI BATTERIOLOGICA | PRELIEVO ANALISI TOSSICOLOGICA | CODICE CAMPIONE | DATA CAMPIONAMENTO | pH (Unità di pH) | Colore | Odore | SAR | Materiali grossolani | Solidi sospesi totali (mg/L) | BOD5 (mg/L di O2) | COD (mg/L di O2) | Alluminio (mg/L) | Berillio (mg/L) | Arsenico (mg/L) | Bario (mg/L) | Boro (mg/L) | Cadmio (mg/L) | Cromo totale (mg/L) | Cromo VI (mg/L) | Ferro (mg/L) | Manganese (mg/L) | Mercurio (mg/L) | Nichel (mg/L) | Piombo (mg/L) | Rame (mg/L) | Selenio (mg/L) | Stagno (mg/L) | Vanadio (mg/L) | Zinco (mg/L) | Cianuri totali (mg/L come CN ) | Cloro attivo libero (mg/L) | Solfuri (mg/L come H2S) | Solfiti (mg/L come SO3 2-) | Solfati (mg/L come SO4 2-) | Cloruri (mg/L) | Floruri (mg/L) | Fosforo totale (mg/L) | Azoto totale (mg/L) | Azoto ammoniacale (mg/L come NH4+ ) | Azoto nitroso (mg/L come N) | Azoto nitrico (mg/L come N) | Grassi e olii animali/vegetali (mg/L) | Idrocarburi totali (mg/L) | Fenoli totali (mg/L) | Aldeidi totali (mg/L) | Solventi organici aromatici (mg/L) | Solventi organici azotati (mg/L) | Tensioattivi cationici (mg/L) | Tensioattivi non ionici (mg/L) | Tensioattivi anionici (mg/L) | Tensioattivi totali (mg/L) | Pesticidi fosforati (mg/L) | Pesticidi totali (esclusi i fosforati) (mg/L) | Aldrin (mg/L) | Dieldrin (mg/L) | Endrin (mg/L) | Isodrin (mg/L) | Solventi clorurati (mg/L) | Escherichia coli (UFC/100 ml) | Saggio di tossicità con batteri bioluminescenti (% di inibizione della bioluminescenza) | Saggio di tossicità acuta con Daphnia magna (% organismi immobilizzati dopo 24 ore) | Colonne aggiuntive riferite a altri parametri analizzati ma non presenti nella normativa … Parametro (unità misura)
Depuratore Comunale di SANT'OMERO CAPOLUOGO | IT13000000000096 | SANT'OMERO | Acque di scarico in acque superficiali urbane TAB. 1 + TAB. 3, Allegato 5 alla Parte III del D. Lgs. 152/06 e s.m.i. | Pozzetto di campionamento situato dopo vasca di disinfezione | Non effettuato | Istantaneo | Non effettuato | TE/003657/21 | 2021-04-07 | -- | -- | -- | -- | -- | -- | -- | -- | -- | -- | -- | -- | -- | -- | -- | -- | -- | -- | -- | -- | -- | -- | -- | -- | -- | -- | -- | -- | -- | -- | -- | -- | -- | -- | -- | -- | -- | -- | -- | -- | -- | -- | -- | -- | -- | -- | -- | -- | -- | -- | -- | -- | -- | -- | -- | 10 | -- | -- | --
Depuratore Comunale di SANT'OMERO CAPOLUOGO | IT13000000000096 | SANT'OMERO | Acque di scarico in acque superficiali urbane TAB. 1 + TAB. 3, Allegato 5 alla Parte III del D. Lgs. 152/06 e s.m.i. | Pozzetto di campionamento situato dopo vasca di disinfezione | Temporizzato 24 h. | Non effettuato | Temporizzato 24 h. | TE/003659/21 | 2021-04-07 | 7.4 | Non percettibile dopo diluizione 1:20 | Non molesto | -- | -- | 54 | 10 | 37 | 0.245 | -- | -- | -- | -- | < 0.005 | < 0.025 | -- | < 0.025 | 0.015 | <0.0002 | < 0.005 | < 0.005 | < 0.1 | -- | -- | -- | 0.028 | -- | -- | -- | -- | 21.7 | 61 | -- | < 0.5 | -- | 0.37 | < 0.1 | 4.3 | <10 | <0.04 | -- | -- | < 0.0200 | -- | 0.2 | < 0.2 | 0.22 | 0.6 | -- | -- | -- | -- | -- | -- | < 0.01 | -- | -- | 5 | --
Depuratore Comunale di NERETO CAPOLUOGO | IT13000000000077 | NERETO | Acque di scarico in acque superficiali urbane TAB. 1 + TAB. 3, Allegato 5 alla Parte III del D. Lgs. 152/06 e s.m.i. | Pozzetto di campionamento situato dopo vasca di disinfezione | Non effettuato | Istantaneo | Non effettuato | TE/003661/21 | 2021-04-07 | -- | -- | -- | -- | -- | -- | -- | -- | -- | -- | -- | -- | -- | -- | -- | -- | -- | -- | -- | -- | -- | -- | -- | -- | -- | -- | -- | -- | -- | -- | -- | -- | -- | -- | -- | -- | -- | -- | -- | -- | -- | -- | -- | -- | -- | -- | -- | -- | -- | -- | -- | -- | -- | -- | -- | 10 | -- | -- | --
Depuratore Comunale di NERETO CAPOLUOGO | IT13000000000077 | NERETO | Acque di scarico in acque superficiali urbane TAB. 1 + TAB. 3, Allegato 5 alla Parte III del D. Lgs. 152/06 e s.m.i. | Pozzetto di campionamento situato dopo vasca di disinfezione | Temporizzato 24 h. | Non effettuato | Temporizzato 24 h. | TE/003663/21 | 2021-04-07 | 7.8 | Non percettibile dopo diluizione 1:20 | Non molesto | -- | -- | 65 | 17 | 49 | 0.393 | -- | -- | 0.033 | -- | < 0.005 | < 0.025 | -- | 0.057 | 0.021 | <0.0002 | < 0.005 | < 0.005 | < 0.1 | -- | -- | -- | < 0.025 | -- | -- | -- | -- | 34.0 | 54 | -- | < 0.5 | -- | 4.44 | < 0.1 | 3.0 | <10 | <0.04 | -- | -- | < 0.0200 | -- | -- | -- | -- | 0.6 | -- | -- | -- | -- | -- | -- | < 0.01 | -- | -- | 5 | --
Depuratore Comunale di CORROPOLI ZONA INDUSTRIALE | IT1367021A01C01 | CORROPOLI | Acque di scarico in acque superficiali urbane TAB. 1 + TAB. 3, Allegato 5 alla Parte III del D. Lgs. 152/06 e s.m.i. | Pozzetto di campionamento situato dopo vasca di disinfezione | Non effettuato | Istantaneo | Non effettuato | TE/003665/21 | 2021-04-07 | -- | -- | -- | -- | -- | -- | -- | -- | -- | -- | -- | -- | -- | -- | -- | -- | -- | -- | -- | -- | -- | -- | -- | -- | -- | -- | -- | -- | -- | -- | -- | -- | -- | -- | -- | -- | -- | -- | -- | -- | -- | -- | -- | -- | -- | -- | -- | -- | -- | -- | -- | -- | -- | -- | -- | < 10 | -- | -- | --
Depuratore Comunale di CORROPOLI ZONA INDUSTRIALE | IT1367021A01C01 | CORROPOLI | Acque di scarico in acque superficiali urbane TAB. 1 + TAB. 3, Allegato 5 alla Parte III del D. Lgs. 152/06 e s.m.i. | Pozzetto di campionamento situato dopo vasca di disinfezione | Temporizzato 24 h. | Non effettuato | Temporizzato 24 h. | TE/003666/21 | 2021-04-07 | 7.7 | Non percettibile dopo diluizione 1:20 | Non molesto | -- | -- | 74 | 19 | 51 | 0.086 | -- | -- | -- | -- | < 0.005 | < 0.025 | -- | 0.050 | 0.016 | -- | < 0.005 | < 0.005 | < 0.1 | -- | -- | -- | < 0.025 | -- | -- | -- | -- | 30.3 | 44 | -- | 2.3 | -- | 4.31 | < 0.1 | 1.9 | -- | <0.04 | -- | -- | -- | -- | 0.3 | < 0.2 | 0.35 | 0.7 | -- | -- | -- | -- | -- | -- | -- | -- | -- | 0 | --
Depuratore Comunale di MARTINSICURO VILLA ROSA | IT13000000000015 | MARTINSICURO | Acque di scarico in acque superficiali urbane TAB. 1 + TAB. 3, Allegato 5 alla Parte III del D. Lgs. 152/06 e s.m.i. | Pozzetto di campionamento situato dopo vasca di disinfezione | Non effettuato | Istantaneo | Non effettuato | TE/003667/21 | 2021-04-07 | -- | -- | -- | -- | -- | -- | -- | -- | -- | -- | -- | -- | -- | -- | -- | -- | -- | -- | -- | -- | -- | -- | -- | -- | -- | -- | -- | -- | -- | -- | -- | -- | -- | -- | -- | -- | -- | -- | -- | -- | -- | -- | -- | -- | -- | -- | -- | -- | -- | -- | -- | -- | -- | -- | -- | 10 | -- | -- | --
Depuratore Comunale di MARTINSICURO VILLA ROSA | IT13000000000015 | MARTINSICURO | Acque di scarico in acque superficiali urbane TAB. 1 + TAB. 3, Allegato 5 alla Parte III del D. Lgs. 152/06 e s.m.i. | Pozzetto di campionamento situato dopo vasca di disinfezione | Temporizzato 24 h. | Non effettuato | Temporizzato 24 h. | TE/003668/21 | 2021-04-07 | 7.8 | Non percettibile dopo diluizione 1:20 | Non molesto | -- | -- | 15 | 7 | 23 | -- | -- | -- | -- | -- | -- | -- | -- | 0.026 | -- | -- | -- | -- | -- | -- | -- | -- | < 0.025 | -- | -- | -- | -- | 98.7 | 157 | -- | 1.9 | -- | 0.70 | < 0.1 | 6.0 | <10 | <0.04 | -- | -- | -- | -- | 0.2 | < 0.2 | 0.29 | 0.6 | -- | -- | -- | -- | -- | -- | < 0.01 | -- | -- | 0 | --
Depuratore Comunale di MARTINSICURO FOCE TRONTO | IT13000000000014 | MARTINSICURO | Acque di scarico in acque superficiali urbane TAB. 1 + TAB. 3, Allegato 5 alla Parte III del D. Lgs. 152/06 e s.m.i. | Pozzetto di campionamento situato dopo vasca di disinfezione | Non effettuato | Istantaneo | Non effettuato | TE/003669/21 | 2021-04-07 | -- | -- | -- | -- | -- | -- | -- | -- | -- | -- | -- | -- | -- | -- | -- | -- | -- | -- | -- | -- | -- | -- | -- | -- | -- | -- | -- | -- | -- | -- | -- | -- | -- | -- | -- | -- | -- | -- | -- | -- | -- | -- | -- | -- | -- | -- | -- | -- | -- | -- | -- | -- | -- | -- | -- | 10 | -- | -- | --
Depuratore Comunale di MARTINSICURO FOCE TRONTO | IT13000000000014 | MARTINSICURO | Acque di scarico in acque superficiali urbane TAB. 1 + TAB. 3, Allegato 5 alla Parte III del D. Lgs. 152/06 e s.m.i. | Pozzetto di campionamento situato dopo vasca di disinfezione | Temporizzato 24 h. | Non effettuato | Non effettuato | TE/003670/21 | 2021-04-07 | 7.6 | Non percettibile dopo diluizione 1:20 | Non molesto | -- | -- | 77 | 25 | 65 | -- | -- | -- | -- | -- | -- | -- | -- | -- | -- | -- | -- | -- | -- | -- | -- | -- | -- | -- | -- | -- | -- | 92.9 | 79 | -- | 2.0 | -- | 13.30 | < 0.1 | 0.9 | <10 | <0.04 | -- | -- | -- | -- | 0.3 | < 0.2 | 0.44 | 0.8 | -- | -- | -- | -- | -- | -- | -- | -- | -- | -- | --
Depuratore Comunale di TERAMO VILLA PAVONE | IT13000000000003 | TERAMO | Acque di scarico in acque superficiali urbane TAB. 1 + TAB. 3, Allegato 5 alla Parte III del D. Lgs. 152/06 e s.m.i. | Pozzetto di campionamento situato dopo vasca di disinfezione | Temporizzato 24 h. | Non effettuato | Temporizzato 24 h. | TE/004251/21 | 2021-04-20 | 7.8 | Non percettibile dopo diluizione 1:20 | Non molesto | -- | -- | 7 | 4 | < 20 | -- | -- | -- | -- | -- | -- | -- | -- | -- | -- | -- | -- | -- | -- | -- | -- | -- | -- | -- | -- | -- | -- | 61.4 | 55 | -- | 0.6 | -- | 4.16 | < 0.1 | 3.0 | -- | 0.08 | -- | -- | -- | -- | 0.3 | < 0.2 | 0.24 | 0.6 | -- | -- | -- | -- | -- | -- | -- | -- | -- | 0 | --
Depuratore Consortile di TERAMO SANT'ATTO | IT13000000000007 | TERAMO | Acque di scarico in acque superficiali urbane TAB. 1 + TAB. 3, Allegato 5 alla Parte III del D. Lgs. 152/06 e s.m.i. | Pozzetto di campionamento situato dopo vasca di disinfezione | Temporizzato 24 h. | Non effettuato | Temporizzato 24 h. | TE/004253/21 | 2021-04-20 | 8.6 | Non percettibile dopo diluizione 1:20 | Non molesto | -- | -- | 9 | < 2 | < 20 | -- | -- | -- | -- | -- | -- | -- | -- | -- | -- | -- | -- | -- | -- | -- | -- | -- | -- | -- | -- | -- | -- | 17.5 | 16 | -- | < 0.5 | -- | < 0.04 | < 0.1 | 1.0 | <10 | <0.04 | -- | -- | -- | -- | 0.2 | < 0.2 | 0.06 | < 0.5 | -- | -- | -- | -- | -- | -- | -- | -- | -- | 5 | --
Depuratore Comunale di GIULIANOVA VILLA POZZONI | IT13000000000017 | GIULIANOVA | Acque di scarico in acque superficiali urbane TAB. 1 + TAB. 3, Allegato 5 alla Parte III del D. Lgs. 152/06 e s.m.i. | Pozzetto di campionamento situato dopo vasca di disinfezione | Temporizzato 24 h. | Non effettuato | Temporizzato 24 h. | TE/004262/21 | 2021-04-20 | 7.8 | Non percettibile dopo diluizione 1:20 | Non molesto | -- | -- | 12 | 7 | 20 | -- | -- | -- | -- | -- | -- | -- | -- | -- | -- | -- | -- | -- | -- | -- | -- | -- | -- | -- | -- | -- | -- | 83.4 | 54 | -- | < 0.5 | -- | 0.08 | < 0.1 | 4.8 | <10 | <0.04 | -- | -- | -- | -- | 0.3 | < 0.2 | 0.21 | 0.6 | -- | -- | -- | -- | -- | -- | -- | -- | -- | 5 | --
Depuratore Comunale di PINETO SCERNE | IT13000000000018 | PINETO | Acque di scarico in acque superficiali urbane TAB. 1 + TAB. 3, Allegato 5 alla Parte III del D. Lgs. 152/06 e s.m.i. | Pozzetto di campionamento situato dopo vasca di disinfezione | Temporizzato 24 h. | Non effettuato | Temporizzato 24 h. | TE/004268/21 | 2021-04-20 | 7.8 | Non percettibile dopo diluizione 1:20 | Non molesto | -- | -- | < 2 | 5 | < 20 | -- | -- | -- | -- | -- | -- | -- | -- | -- | -- | -- | -- | -- | -- | -- | -- | -- | -- | -- | -- | -- | -- | 120.0 | 89 | -- | 1.1 | -- | 0.15 | < 0.1 | 6.0 | <10 | <0.04 | -- | -- | -- | -- | 0.2 | < 0.2 | 0.20 | 0.5 | -- | -- | -- | -- | -- | -- | -- | -- | -- | 0 | --
Depuratore Comunale di TERAMO VILLA PAVONE | IT13000000000003 | TERAMO | Acque di scarico in acque superficiali urbane TAB. 1 + TAB. 3, Allegato 5 alla Parte III del D. Lgs. 152/06 e s.m.i. | Pozzetto di campionamento situato dopo vasca di disinfezione | Non effettuato | Istantaneo | Non effettuato | TE/004721/21 | 2021-04-27 | -- | -- | -- | -- | -- | -- | -- | -- | -- | -- | -- | -- | -- | -- | -- | -- | -- | -- | -- | -- | -- | -- | -- | -- | -- | -- | -- | -- | -- | -- | -- | -- | -- | -- | -- | -- | -- | -- | -- | -- | -- | -- | -- | -- | -- | -- | -- | -- | -- | -- | -- | -- | -- | -- | -- | 70 | -- | -- | --
Depuratore Comunale di TERAMO VILLA PAVONE | IT13000000000003 | TERAMO | Acque di scarico in acque superficiali urbane TAB. 1 + TAB. 3, Allegato 5 alla Parte III del D. Lgs. 152/06 e s.m.i. | Pozzetto di campionamento situato dopo vasca di disinfezione | Temporizzato 24 h. | Non effettuato | Non effettuato | TE/004722/21 | 2021-04-27 | 7.5 | Non percettibile dopo diluizione 1:20 | Non molesto | -- | -- | 4 | 5 | < 20 | -- | -- | -- | -- | -- | -- | -- | -- | -- | -- | -- | -- | -- | -- | -- | -- | -- | -- | -- | -- | -- | -- | -- | -- | -- | -- | -- | -- | -- | -- | -- | -- | -- | -- | -- | -- | -- | -- | -- | -- | -- | -- | -- | -- | -- | -- | -- | -- | -- | -- | --
Depuratore Comunale di MARTINSICURO VILLA ROSA | IT13000000000015 | MARTINSICURO | Acque di scarico in acque superficiali urbane TAB. 1 + TAB. 3, Allegato 5 alla Parte III del D. Lgs. 152/06 e s.m.i. | Pozzetto di campionamento situato dopo vasca di disinfezione | Temporizzato 24 h. | Non effettuato | Non effettuato | TE/004725/21 | 2021-04-27 | 7.6 | Non percettibile dopo diluizione 1:20 | Non molesto | -- | -- | 4 | 5 | < 20 | -- | -- | -- | -- | -- | -- | -- | -- | -- | -- | -- | -- | -- | -- | -- | -- | -- | -- | -- | -- | -- | -- | -- | -- | -- | -- | -- | -- | -- | -- | -- | -- | -- | -- | -- | -- | -- | -- | -- | -- | -- | -- | -- | -- | -- | -- | -- | -- | -- | -- | --
Depuratore Comunale di TORTORETO SALINELLO | IT13000000000016 | TORTORETO | Acque di scarico in acque superficiali urbane TAB. 1 + TAB. 3, Allegato 5 alla Parte III del D. Lgs. 152/06 e s.m.i. | Pozzetto di campionamento situato dopo vasca di disinfezione | Non effettuato | Istantaneo | Non effettuato | TE/004727/21 | 2021-04-27 | -- | -- | -- | -- | -- | -- | -- | -- | -- | -- | -- | -- | -- | -- | -- | -- | -- | -- | -- | -- | -- | -- | -- | -- | -- | -- | -- | -- | -- | -- | -- | -- | -- | -- | -- | -- | -- | -- | -- | -- | -- | -- | -- | -- | -- | -- | -- | -- | -- | -- | -- | -- | -- | -- | -- | 50 | -- | -- | --
Depuratore Comunale di TORTORETO SALINELLO | IT13000000000016 | TORTORETO | Acque di scarico in acque superficiali urbane TAB. 1 + TAB. 3, Allegato 5 alla Parte III del D. Lgs. 152/06 e s.m.i. | Pozzetto di campionamento situato dopo vasca di disinfezione | Temporizzato 24 h. | Non effettuato | Temporizzato 24 h. | TE/004730/21 | 2021-04-27 | 7.8 | Non percettibile dopo diluizione 1:20 | Non molesto | -- | -- | 7 | 8 | 25 | -- | -- | -- | -- | -- | -- | -- | -- | -- | -- | -- | -- | -- | -- | -- | -- | -- | -- | -- | -- | -- | -- | -- | -- | -- | -- | -- | -- | -- | -- | -- | -- | -- | -- | -- | -- | -- | -- | -- | -- | -- | -- | -- | -- | -- | -- | -- | -- | -- | 0 | --
Depuratore Comunale di GIULIANOVA VILLA POZZONI | IT13000000000017 | GIULIANOVA | Acque di scarico in acque superficiali urbane TAB. 1 + TAB. 3, Allegato 5 alla Parte III del D. Lgs. 152/06 e s.m.i. | Pozzetto di campionamento situato dopo vasca di disinfezione | Non effettuato | Istantaneo | Non effettuato | TE/004736/21 | 2021-04-27 | -- | -- | -- | -- | -- | -- | -- | -- | -- | -- | -- | -- | -- | -- | -- | -- | -- | -- | -- | -- | -- | -- | -- | -- | -- | -- | -- | -- | -- | -- | -- | -- | -- | -- | -- | -- | -- | -- | -- | -- | -- | -- | -- | -- | -- | -- | -- | -- | -- | -- | -- | -- | -- | -- | -- | 60 | -- | -- | --
Depuratore Comunale di GIULIANOVA VILLA POZZONI | IT13000000000017 | GIULIANOVA | Acque di scarico in acque superficiali urbane TAB. 1 + TAB. 3, Allegato 5 alla Parte III del D. Lgs. 152/06 e s.m.i. | Pozzetto di campionamento situato dopo vasca di disinfezione | Temporizzato 24 h. | Non effettuato | Non effettuato | TE/004739/21 | 2021-04-27 | 7.6 | Non percettibile dopo diluizione 1:20 | Non molesto | -- | -- | 5 | 7 | 21 | -- | -- | -- | -- | -- | -- | -- | -- | -- | -- | -- | -- | -- | -- | -- | -- | -- | -- | -- | -- | -- | -- | -- | -- | -- | -- | -- | -- | -- | -- | -- | -- | -- | -- | -- | -- | -- | -- | -- | -- | -- | -- | -- | -- | -- | -- | -- | -- | -- | -- | --
Depuratore Comunale di PINETO SCERNE | IT13000000000018 | PINETO | Acque di scarico in acque superficiali urbane TAB. 1 + TAB. 3, Allegato 5 alla Parte III del D. Lgs. 152/06 e s.m.i. | Pozzetto di campionamento situato dopo vasca di disinfezione | Non effettuato | Istantaneo | Non effettuato | TE/004743/21 | 2021-04-27 | -- | -- | -- | -- | -- | -- | -- | -- | -- | -- | -- | -- | -- | -- | -- | -- | -- | -- | -- | -- | -- | -- | -- | -- | -- | -- | -- | -- | -- | -- | -- | -- | -- | -- | -- | -- | -- | -- | -- | -- | -- | -- | -- | -- | -- | -- | -- | -- | -- | -- | -- | -- | -- | -- | -- | 90 | -- | -- | --
Depuratore Comunale di PINETO SCERNE | IT13000000000018 | PINETO | Acque di scarico in acque superficiali urbane TAB. 1 + TAB. 3, Allegato 5 alla Parte III del D. Lgs. 152/06 e s.m.i. | Pozzetto di campionamento situato dopo vasca di disinfezione | Temporizzato 24 h. | Non effettuato | Non effettuato | TE/004744/21 | 2021-04-27 | 7.5 | Non percettibile dopo diluizione 1:20 | Non molesto | -- | -- | 6 | 6 | < 20 | -- | -- | -- | -- | -- | -- | -- | -- | -- | -- | -- | -- | -- | -- | -- | -- | -- | -- | -- | -- | -- | -- | -- | -- | -- | -- | -- | -- | -- | -- | -- | -- | -- | -- | -- | -- | -- | -- | -- | -- | -- | -- | -- | -- | -- | -- | -- | -- | -- | -- | --
Depuratore Comunale di TERAMO VILLA PAVONE | IT13000000000003 | TERAMO | Acque di scarico in acque superficiali urbane TAB. 1 + TAB. 3, Allegato 5 alla Parte III del D. Lgs. 152/06 e s.m.i. | Pozzetto di campionamento situato dopo vasca di disinfezione | Non effettuato | Istantaneo | Non effettuato | TE/005466/21 | 2021-05-11 | -- | -- | -- | -- | -- | -- | -- | -- | -- | -- | -- | -- | -- | -- | -- | -- | -- | -- | -- | -- | -- | -- | -- | -- | -- | -- | -- | -- | -- | -- | -- | -- | -- | -- | -- | -- | -- | -- | -- | -- | -- | -- | -- | -- | -- | -- | -- | -- | -- | -- | -- | -- | -- | -- | -- | 80 | -- | -- | --
Depuratore Comunale di TERAMO VILLA PAVONE | IT13000000000003 | TERAMO | Acque di scarico in acque superficiali urbane TAB. 1 + TAB. 3, Allegato 5 alla Parte III del D. Lgs. 152/06 e s.m.i. | Pozzetto di campionamento situato dopo vasca di disinfezione | Temporizzato 24 h. | Non effettuato | Temporizzato 24 h. | TE/005467/21 | 2021-05-11 | 7.7 | Non percettibile dopo diluizione 1:20 | Non molesto | -- | -- | 8 | 3 | < 20 | -- | -- | -- | -- | -- | -- | -- | -- | -- | -- | -- | -- | -- | -- | -- | -- | -- | -- | -- | -- | -- | -- | 61.8 | 54 | -- | 0.8 | -- | 1.76 | < 0.1 | 3.7 | -- | <0.04 | -- | -- | -- | -- | < 0.2 | < 0.2 | 0.19 | < 0.5 | -- | -- | -- | -- | -- | -- | -- | -- | -- | 0 | --
Depuratore Consortile di TERAMO SANT'ATTO | IT13000000000007 | TERAMO | Acque di scarico in acque superficiali urbane TAB. 1 + TAB. 3, Allegato 5 alla Parte III del D. Lgs. 152/06 e s.m.i. | Pozzetto di campionamento situato dopo vasca di disinfezione | Non effettuato | Istantaneo | Non effettuato | TE/005468/21 | 2021-05-11 | -- | -- | -- | -- | -- | -- | -- | -- | -- | -- | -- | -- | -- | -- | -- | -- | -- | -- | -- | -- | -- | -- | -- | -- | -- | -- | -- | -- | -- | -- | -- | -- | -- | -- | -- | -- | -- | -- | -- | -- | -- | -- | -- | -- | -- | -- | -- | -- | -- | -- | -- | -- | -- | -- | -- | 390 | -- | -- | --
Depuratore Consortile di TERAMO SANT'ATTO | IT13000000000007 | TERAMO | Acque di scarico in acque superficiali urbane TAB. 1 + TAB. 3, Allegato 5 alla Parte III del D. Lgs. 152/06 e s.m.i. | Pozzetto di campionamento situato dopo vasca di disinfezione | Temporizzato 24 h. | Non effettuato | Temporizzato 24 h. | TE/005469/21 | 2021-05-11 | 8.8 | Non percettibile dopo diluizione 1:20 | Non molesto | -- | -- | < 2 | < 2 | < 5 | -- | -- | -- | -- | -- | -- | -- | -- | -- | -- | -- | -- | -- | -- | -- | -- | -- | -- | -- | -- | -- | -- | 17.5 | 21 | -- | 0.5 | -- | < 0.04 | < 0.1 | 3.0 | <10 | <0.04 | -- | -- | -- | -- | < 0.2 | < 0.2 | 0.07 | < 0.5 | -- | -- | -- | -- | -- | -- | -- | -- | -- | 5 | --
Depuratore Comunale di GIULIANOVA VILLA POZZONI | IT13000000000017 | GIULIANOVA | Acque di scarico in acque superficiali urbane TAB. 1 + TAB. 3, Allegato 5 alla Parte III del D. Lgs. 152/06 e s.m.i. | Pozzetto di campionamento situato dopo vasca di disinfezione | Non effettuato | Istantaneo | Non effettuato | TE/005470/21 | 2021-05-11 | -- | -- | -- | -- | -- | -- | -- | -- | -- | -- | -- | -- | -- | -- | -- | -- | -- | -- | -- | -- | -- | -- | -- | -- | -- | -- | -- | -- | -- | -- | -- | -- | -- | -- | -- | -- | -- | -- | -- | -- | -- | -- | -- | -- | -- | -- | -- | -- | -- | -- | -- | -- | -- | -- | -- | 50 | -- | -- | --
Depuratore Comunale di GIULIANOVA VILLA POZZONI | IT13000000000017 | GIULIANOVA | Acque di scarico in acque superficiali urbane TAB. 1 + TAB. 3, Allegato 5 alla Parte III del D. Lgs. 152/06 e s.m.i. | Pozzetto di campionamento situato dopo vasca di disinfezione | Temporizzato 24 h. | Non effettuato | Temporizzato 24 h. | TE/005471/21 | 2021-05-11 | 7.9 | Non percettibile dopo diluizione 1:20 | Non molesto | -- | -- | 5 | 4 | < 20 | -- | -- | -- | -- | -- | -- | -- | -- | -- | -- | -- | -- | -- | -- | -- | -- | -- | -- | -- | -- | -- | -- | 63.4 | 52 | -- | 2.0 | -- | < 0.04 | < 0.1 | 6.4 | <10 | <0.04 | -- | -- | -- | -- | 0.2 | < 0.2 | 0.17 | 0.5 | -- | -- | -- | -- | -- | -- | -- | -- | -- | 15 | --
Depuratore Comunale di CASTELLALTO VILLA PARENTE | IT1367011A01C01 | CASTELLALTO | Acque di scarico in acque superficiali urbane TAB. 1 + TAB. 3, Allegato 5 alla Parte III del D. Lgs. 152/06 e s.m.i. | Pozzetto di campionamento situato dopo vasca di disinfezione | Non effettuato | Istantaneo | Non effettuato | TE/005472/21 | 2021-05-11 | -- | -- | -- | -- | -- | -- | -- | -- | -- | -- | -- | -- | -- | -- | -- | -- | -- | -- | -- | -- | -- | -- | -- | -- | -- | -- | -- | -- | -- | -- | -- | -- | -- | -- | -- | -- | -- | -- | -- | -- | -- | -- | -- | -- | -- | -- | -- | -- | -- | -- | -- | -- | -- | -- | -- | 50 | -- | -- | --
Depuratore Comunale di CASTELLALTO VILLA PARENTE | IT1367011A01C01 | CASTELLALTO | Acque di scarico in acque superficiali urbane TAB. 1 + TAB. 3, Allegato 5 alla Parte III del D. Lgs. 152/06 e s.m.i. | Pozzetto di campionamento situato dopo vasca di disinfezione | Temporizzato 24 h. | Non effettuato | Temporizzato 24 h. | TE/005473/21 | 2021-05-11 | 8.0 | Non percettibile dopo diluizione 1:20 | Non molesto | -- | -- | 24 | 18 | 53 | 0.180 | -- | -- | -- | -- | < 0.005 | < 0.025 | -- | 0.197 | 0.054 | -- | < 0.005 | < 0.005 | < 0.1 | -- | -- | -- | < 0.025 | -- | -- | -- | -- | 100.8 | 87 | -- | < 0.5 | -- | 8.08 | < 0.1 | 0.4 | <10 | <0.04 | -- | -- | -- | -- | 0.2 | 1.0 | 0.51 | 1.7 | -- | -- | -- | -- | -- | -- | -- | -- | -- | 0 | --
Depuratore Comunale di NOTARESCO ZONA INDUSTRIALE | IT13000000000076 | NOTARESCO | Acque di scarico in acque superficiali urbane TAB. 1 + TAB. 3, Allegato 5 alla Parte III del D. Lgs. 152/06 e s.m.i. | Pozzetto di campionamento situato dopo vasca di disinfezione | Non effettuato | Istantaneo | Non effettuato | TE/005474/21 | 2021-05-11 | -- | -- | -- | -- | -- | -- | -- | -- | -- | -- | -- | -- | -- | -- | -- | -- | -- | -- | -- | -- | -- | -- | -- | -- | -- | -- | -- | -- | -- | -- | -- | -- | -- | -- | -- | -- | -- | -- | -- | -- | -- | -- | -- | -- | -- | -- | -- | -- | -- | -- | -- | -- | -- | -- | -- | 540000 | -- | -- | --
Depuratore Comunale di NOTARESCO ZONA INDUSTRIALE | IT13000000000076 | NOTARESCO | Acque di scarico in acque superficiali urbane TAB. 1 + TAB. 3, Allegato 5 alla Parte III del D. Lgs. 152/06 e s.m.i. | Pozzetto di campionamento situato dopo vasca di disinfezione | Temporizzato 24 h. | Non effettuato | Temporizzato 24 h. | TE/005475/21 | 2021-05-11 | 7.8 | Non percettibile dopo diluizione 1:20 | Non molesto | -- | -- | 33 | 4 | < 20 | 0.059 | -- | -- | -- | -- | < 0.005 | < 0.025 | -- | 0.226 | -- | <0.0003 | < 0.005 | < 0.005 | < 0.1 | -- | -- | -- | 0.049 | -- | -- | -- | -- | 42.0 | 29 | -- | 0.6 | -- | 5.25 | < 0.1 | 0.9 | <10 | <0.04 | -- | -- | < 0.0200 | -- | 0.2 | 0.3 | 0.17 | 0.7 | -- | -- | -- | -- | -- | -- | < 0.01 | -- | -- | 0 | --
Depuratore Comunale di MORRO D'ORO PAGLIARE | IT1367029A10C01 | MORRO D'ORO | Acque di scarico in acque superficiali urbane TAB. 1 + TAB. 3, Allegato 5 alla Parte III del D. Lgs. 152/06 e s.m.i. | Pozzetto di campionamento situato dopo vasca di disinfezione | Non effettuato | Istantaneo | Non effettuato | TE/005477/21 | 2021-05-11 | -- | -- | -- | -- | -- | -- | -- | -- | -- | -- | -- | -- | -- | -- | -- | -- | -- | -- | -- | -- | -- | -- | -- | -- | -- | -- | -- | -- | -- | -- | -- | -- | -- | -- | -- | -- | -- | -- | -- | -- | -- | -- | -- | -- | -- | -- | -- | -- | -- | -- | -- | -- | -- | -- | -- | 690 | -- | -- | --
Depuratore Comunale di MORRO D'ORO PAGLIARE | IT1367029A10C01 | MORRO D'ORO | Acque di scarico in acque superficiali urbane TAB. 1 + TAB. 3, Allegato 5 alla Parte III del D. Lgs. 152/06 e s.m.i. | Pozzetto di campionamento situato dopo vasca di disinfezione | Temporizzato 24 h. | Non effettuato | Temporizzato 24 h. | TE/005479/21 | 2021-05-11 | 7.8 | Non percettibile dopo diluizione 1:20 | Non molesto | -- | -- | 28 | 12 | 44 | 0.172 | -- | -- | -- | -- | < 0.005 | < 0.025 | -- | 0.121 | 0.047 | -- | < 0.005 | < 0.005 | < 0.1 | -- | -- | -- | 0.079 | -- | -- | -- | -- | 56.4 | 51 | -- | 2.4 | -- | 31.40 | < 0.1 | 0.3 | <10 | <0.04 | -- | -- | < 0.0200 | -- | 0.3 | 0.9 | 0.21 | 1.3 | -- | -- | -- | -- | -- | -- | -- | -- | -- | 10 | --
Depuratore Comunale di PINETO SCERNE | IT13000000000018 | PINETO | Acque di scarico in acque superficiali urbane TAB. 1 + TAB. 3, Allegato 5 alla Parte III del D. Lgs. 152/06 e s.m.i. | Pozzetto di campionamento situato dopo vasca di disinfezione | Non effettuato | Istantaneo | Non effettuato | TE/005481/21 | 2021-05-11 | -- | -- | -- | -- | -- | -- | -- | -- | -- | -- | -- | -- | -- | -- | -- | -- | -- | -- | -- | -- | -- | -- | -- | -- | -- | -- | -- | -- | -- | -- | -- | -- | -- | -- | -- | -- | -- | -- | -- | -- | -- | -- | -- | -- | -- | -- | -- | -- | -- | -- | -- | -- | -- | -- | -- | 10 | -- | -- | --
Depuratore Comunale di PINETO SCERNE | IT13000000000018 | PINETO | Acque di scarico in acque superficiali urbane TAB. 1 + TAB. 3, Allegato 5 alla Parte III del D. Lgs. 152/06 e s.m.i. | Pozzetto di campionamento situato dopo vasca di disinfezione | Temporizzato 24 h. | Non effettuato | Temporizzato 24 h. | TE/005482/21 | 2021-05-11 | 7.7 | Non percettibile dopo diluizione 1:20 | Non molesto | -- | -- | 7 | 5 | < 20 | -- | -- | -- | -- | -- | -- | -- | -- | -- | -- | -- | -- | -- | -- | -- | -- | -- | -- | -- | -- | -- | -- | 88.8 | 70 | -- | 1.0 | -- | 1.35 | < 0.1 | 4.4 | <10 | -- | -- | -- | -- | -- | < 0.2 | < 0.2 | 0.15 | < 0.5 | -- | -- | -- | -- | -- | -- | -- | -- | -- | 0 | --
Depuratore Comunale di CAMPLI MORGE | IT1367008A02C01 | CAMPLI | Acque di scarico in acque superficiali urbane TAB. 1 + TAB. 3, Allegato 5 alla Parte III del D. Lgs. 152/06 e s.m.i. | Pozzetto di campionamento situato dopo vasca di disinfezione | Non effettuato | Istantaneo | Non effettuato | TE/006145/21 | 2021-05-20 | -- | -- | -- | -- | -- | -- | -- | -- | -- | -- | -- | -- | -- | -- | -- | -- | -- | -- | -- | -- | -- | -- | -- | -- | -- | -- | -- | -- | -- | -- | -- | -- | -- | -- | -- | -- | -- | -- | -- | -- | -- | -- | -- | -- | -- | -- | -- | -- | -- | -- | -- | -- | -- | -- | -- | 590 | -- | -- | --
Depuratore Comunale di CAMPLI MORGE | IT1367008A02C01 | CAMPLI | Acque di scarico in acque superficiali urbane TAB. 1 + TAB. 3, Allegato 5 alla Parte III del D. Lgs. 152/06 e s.m.i. | Pozzetto di campionamento situato dopo vasca di disinfezione | Temporizzato 24 h. | Non effettuato | Non effettuato | TE/006148/21 | 2021-05-20 | 8.0 | Non percettibile dopo diluizione 1:20 | Non molesto | -- | -- | 20 | 6 | < 20 | -- | -- | -- | -- | -- | -- | < 0.025 | -- | < 0.025 | -- | -- | < 0.005 | < 0.005 | < 0.1 | -- | -- | -- | 0.039 | -- | -- | -- | -- | -- | -- | -- | 0.5 | -- | 4.32 | < 0.1 | 1.4 | -- | <0.04 | -- | -- | -- | -- | -- | -- | -- | 0.5 | -- | -- | -- | -- | -- | -- | -- | -- | -- | -- | --
Depuratore Comunale di CAMPLI FLORIANO | IT1367008A01C01 | CAMPLI | Acque di scarico in acque superficiali urbane TAB. 1 + TAB. 3, Allegato 5 alla Parte III del D. Lgs. 152/06 e s.m.i. | Pozzetto di campionamento situato dopo vasca di disinfezione | Non effettuato | Istantaneo | Non effettuato | TE/006150/21 | 2021-05-20 | -- | -- | -- | -- | -- | -- | -- | -- | -- | -- | -- | -- | -- | -- | -- | -- | -- | -- | -- | -- | -- | -- | -- | -- | -- | -- | -- | -- | -- | -- | -- | -- | -- | -- | -- | -- | -- | -- | -- | -- | -- | -- | -- | -- | -- | -- | -- | -- | -- | -- | -- | -- | -- | -- | -- | 250 | -- | -- | --
Depuratore Comunale di CAMPLI FLORIANO | IT1367008A01C01 | CAMPLI | Acque di scarico in acque superficiali urbane TAB. 1 + TAB. 3, Allegato 5 alla Parte III del D. Lgs. 152/06 e s.m.i. | Pozzetto di campionamento situato dopo vasca di disinfezione | Temporizzato 24 h. | Non effettuato | Temporizzato 24 h. | TE/006151/21 | 2021-05-20 | 7.9 | Non percettibile dopo diluizione 1:20 | Non molesto | -- | -- | 22 | 12 | 27 | 0.091 | -- | -- | -- | -- | -- | < 0.025 | -- | 0.037 | -- | -- | -- | < 0.005 | -- | -- | -- | -- | -- | -- | -- | -- | -- | 28.5 | 51 | -- | 0.7 | -- | 5.21 | < 0.1 | < 0.1 | -- | <0.04 | -- | -- | < 0.0200 | -- | 0.2 | 0.3 | 0.19 | 0.7 | -- | -- | -- | -- | -- | -- | < 0.01 | -- | -- | 0 | --
Depuratore Comunale di SANT'EGIDIO ALLA VIBRATA VILLA MARCHETTI | IT1367038A01C02 | SANT'EGIDIO ALLA VIBRATA | Acque di scarico in acque superficiali urbane TAB. 1 + TAB. 3, Allegato 5 alla Parte III del D. Lgs. 152/06 e s.m.i. | Pozzetto di campionamento situato dopo vasca di disinfezione | Non effettuato | Istantaneo | Non effettuato | TE/006153/21 | 2021-05-20 | -- | -- | -- | -- | -- | -- | -- | -- | -- | -- | -- | -- | -- | -- | -- | -- | -- | -- | -- | -- | -- | -- | -- | -- | -- | -- | -- | -- | -- | -- | -- | -- | -- | -- | -- | -- | -- | -- | -- | -- | -- | -- | -- | -- | -- | -- | -- | -- | -- | -- | -- | -- | -- | -- | -- | 210 | -- | -- | --
Depuratore Comunale di SANT'EGIDIO ALLA VIBRATA VILLA MARCHETTI | IT1367038A01C02 | SANT'EGIDIO ALLA VIBRATA | Acque di scarico in acque superficiali urbane TAB. 1 + TAB. 3, Allegato 5 alla Parte III del D. Lgs. 152/06 e s.m.i. | Pozzetto di campionamento situato dopo vasca di disinfezione | Temporizzato 24 h. | Non effettuato | Temporizzato 24 h. | TE/006154/21 | 2021-05-20 | 7.6 | Non percettibile dopo diluizione 1:20 | Non molesto | -- | -- | 32 | 34 | 69 | 0.084 | -- | < 0.001 | 0.045 | 0.292 | < 0.005 | < 0.025 | -- | 0.071 | 0.015 | <0.0002 | < 0.005 | < 0.005 | < 0.1 | < 0.010 | -- | -- | 0.039 | -- | -- | -- | -- | 22.3 | 61 | -- | 4.7 | -- | 0.89 | < 0.1 | 16.8 | <10 | <0.04 | -- | -- | < 0.0200 | -- | 0.3 | < 0.2 | 0.28 | 0.6 | -- | -- | -- | -- | -- | -- | -- | -- | -- | 0 | --
Depuratore Comunale di SANT'EGIDIO ALLA VIBRATA CAPOLUOGO (GUIDO ROSSA) | IT13000000000084 | SANT'EGIDIO ALLA VIBRATA | Acque di scarico in acque superficiali urbane TAB. 1 + TAB. 3, Allegato 5 alla Parte III del D. Lgs. 152/06 e s.m.i. | Pozzetto di campionamento situato dopo vasca di disinfezione | Non effettuato | Istantaneo | Non effettuato | TE/006156/21 | 2021-05-20 | -- | -- | -- | -- | -- | -- | -- | -- | -- | -- | -- | -- | -- | -- | -- | -- | -- | -- | -- | -- | -- | -- | -- | -- | -- | -- | -- | -- | -- | -- | -- | -- | -- | -- | -- | -- | -- | -- | -- | -- | -- | -- | -- | -- | -- | -- | -- | -- | -- | -- | -- | -- | -- | -- | -- | 40 | -- | -- | --
Depuratore Comunale di SANT'EGIDIO ALLA VIBRATA CAPOLUOGO (GUIDO ROSSA) | IT13000000000084 | SANT'EGIDIO ALLA VIBRATA | Acque di scarico in acque superficiali urbane TAB. 1 + TAB. 3, Allegato 5 alla Parte III del D. Lgs. 152/06 e s.m.i. | Pozzetto di campionamento situato dopo vasca di disinfezione | Temporizzato 24 h. | Non effettuato | Temporizzato 24 h. | TE/006157/21 | 2021-05-20 | 7.6 | Non percettibile dopo diluizione 1:20 | Non molesto | -- | -- | 52 | 64 | 158 | -- | -- | -- | -- | -- | -- | -- | -- | -- | -- | -- | -- | -- | -- | -- | -- | -- | -- | -- | -- | -- | -- | 17.1 | 44 | -- | 4.2 | -- | 2.73 | < 0.1 | 10.5 | -- | <0.04 | -- | -- | -- | -- | 0.3 | 15.1 | 0.29 | 15.1 | -- | -- | -- | -- | -- | -- | -- | -- | -- | 0 | --
Depuratore Comunale di MARTINSICURO VILLA ROSA | IT13000000000015 | MARTINSICURO | Acque di scarico in acque superficiali urbane TAB. 1 + TAB. 3, Allegato 5 alla Parte III del D. Lgs. 152/06 e s.m.i. | Pozzetto di campionamento situato dopo vasca di disinfezione | Non effettuato | Istantaneo | Non effettuato | TE/006159/21 | 2021-05-20 | -- | -- | -- | -- | -- | -- | -- | -- | -- | -- | -- | -- | -- | -- | -- | -- | -- | -- | -- | -- | -- | -- | -- | -- | -- | -- | -- | -- | -- | -- | -- | -- | -- | -- | -- | -- | -- | -- | -- | -- | -- | -- | -- | -- | -- | -- | -- | -- | -- | -- | -- | -- | -- | -- | -- | 40 | -- | -- | --
Depuratore Comunale di MARTINSICURO VILLA ROSA | IT13000000000015 | MARTINSICURO | Acque di scarico in acque superficiali urbane TAB. 1 + TAB. 3, Allegato 5 alla Parte III del D. Lgs. 152/06 e s.m.i. | Pozzetto di campionamento situato dopo vasca di disinfezione | Temporizzato 24 h. | Non effettuato | Temporizzato 24 h. | TE/006161/21 | 2021-05-20 | 8.0 | Non percettibile dopo diluizione 1:20 | Non molesto | -- | -- | 18 | 7 | < 20 | -- | -- | -- | -- | -- | -- | -- | -- | 0.041 | -- | -- | -- | -- | -- | -- | -- | -- | 0.027 | -- | -- | -- | -- | 69.4 | 100 | -- | 1.9 | -- | 0.32 | < 0.1 | 5.9 | <10 | <0.04 | -- | -- | -- | -- | < 0.2 | < 0.2 | 0.17 | < 0.5 | -- | -- | -- | -- | -- | -- | < 0.01 | -- | -- | 0 | --
Depuratore Comunale di MARTINSICURO FOCE TRONTO | IT13000000000014 | MARTINSICURO | Acque di scarico in acque superficiali urbane TAB. 1 + TAB. 3, Allegato 5 alla Parte III del D. Lgs. 152/06 e s.m.i. | Pozzetto di campionamento situato dopo vasca di disinfezione | Non effettuato | Istantaneo | Non effettuato | TE/006518/21 | 2021-05-27 | -- | -- | -- | -- | -- | -- | -- | -- | -- | -- | -- | -- | -- | -- | -- | -- | -- | -- | -- | -- | -- | -- | -- | -- | -- | -- | -- | -- | -- | -- | -- | -- | -- | -- | -- | -- | -- | -- | -- | -- | -- | -- | -- | -- | -- | -- | -- | -- | -- | -- | -- | -- | -- | -- | -- | 80 | -- | -- | --
Depuratore Comunale di MARTINSICURO FOCE TRONTO | IT13000000000014 | MARTINSICURO | Acque di scarico in acque superficiali urbane TAB. 1 + TAB. 3, Allegato 5 alla Parte III del D. Lgs. 152/06 e s.m.i. | Pozzetto di campionamento situato dopo vasca di disinfezione | Temporizzato 24 h. | Non effettuato | Temporizzato 24 h. | TE/006519/21 | 2021-05-27 | 7.8 | Non percettibile dopo diluizione 1:20 | Non molesto | -- | -- | 28 | 16 | 39 | -- | -- | -- | -- | -- | -- | -- | -- | -- | -- | -- | -- | -- | -- | -- | -- | -- | -- | -- | -- | -- | -- | 46.1 | 83 | -- | 2.6 | -- | 3.23 | 0.2 | 1.8 | <10 | <0.04 | -- | -- | -- | -- | 0.3 | 0.2 | 0.23 | 0.7 | -- | -- | -- | -- | -- | -- | -- | -- | -- | 0 | --
Depuratore Comunale di TERAMO VILLA PAVONE | IT13000000000003 | TERAMO | Acque di scarico in acque superficiali urbane TAB. 1 + TAB. 3, Allegato 5 alla Parte III del D. Lgs. 152/06 e s.m.i. | Pozzetto di campionamento situato dopo vasca di disinfezione | Temporizzato 24 h. | Non effettuato | Non effettuato | TE/006533/21 | 2021-05-27 | 7.9 | Non percettibile dopo diluizione 1:20 | Non molesto | -- | -- | 24 | 4 | < 20 | -- | -- | -- | -- | -- | -- | -- | -- | -- | -- | -- | -- | -- | -- | -- | -- | -- | -- | -- | -- | -- | -- | -- | -- | -- | -- | -- | -- | -- | -- | -- | -- | -- | -- | -- | -- | -- | -- | -- | -- | -- | -- | -- | -- | -- | -- | -- | -- | -- | -- | --
Depuratore Comunale di GIULIANOVA VILLA POZZONI | IT13000000000017 | GIULIANOVA | Acque di scarico in acque superficiali urbane TAB. 1 + TAB. 3, Allegato 5 alla Parte III del D. Lgs. 152/06 e s.m.i. | Pozzetto di campionamento situato dopo vasca di disinfezione | Temporizzato 24 h. | Non effettuato | Non effettuato | TE/006534/21 | 2021-05-27 | 7.9 | Non percettibile dopo diluizione 1:20 | Non molesto | -- | -- | 22 | 6 | < 20 | -- | -- | -- | -- | -- | -- | -- | -- | -- | -- | -- | -- | -- | -- | -- | -- | -- | -- | -- | -- | -- | -- | -- | -- | -- | -- | -- | -- | -- | -- | -- | -- | -- | -- | -- | -- | -- | -- | -- | -- | -- | -- | -- | -- | -- | -- | -- | -- | -- | -- | --
Depuratore Comunale di PINETO SCERNE | IT13000000000018 | PINETO | Acque di scarico in acque superficiali urbane TAB. 1 + TAB. 3, Allegato 5 alla Parte III del D. Lgs. 152/06 e s.m.i. | Pozzetto di campionamento situato dopo vasca di disinfezione | Temporizzato 24 h. | Non effettuato | Non effettuato | TE/006535/21 | 2021-05-27 | 7.8 | Non percettibile dopo diluizione 1:20 | Non molesto | -- | -- | 10 | 6 | < 20 | -- | -- | -- | -- | -- | -- | -- | -- | -- | -- | -- | -- | -- | -- | -- | -- | -- | -- | -- | -- | -- | -- | -- | -- | -- | -- | -- | -- | -- | -- | -- | -- | -- | -- | -- | -- | -- | -- | -- | -- | -- | -- | -- | -- | -- | -- | -- | -- | -- | -- | --
Depuratore Comunale di MARTINSICURO VILLA ROSA | IT13000000000015 | MARTINSICURO | Acque di scarico in acque superficiali urbane TAB. 1 + TAB. 3, Allegato 5 alla Parte III del D. Lgs. 152/06 e s.m.i. | Pozzetto di campionamento situato dopo vasca di disinfezione | Temporizzato 24 h. | Non effettuato | Non effettuato | TE/006536/21 | 2021-05-27 | 7.9 | Non percettibile dopo diluizione 1:20 | Non molesto | -- | -- | 10 | 6 | < 20 | -- | -- | -- | -- | -- | -- | -- | -- | -- | -- | -- | -- | -- | -- | -- | -- | -- | -- | -- | -- | -- | -- | -- | -- | -- | -- | -- | -- | -- | -- | -- | -- | -- | -- | -- | -- | -- | -- | -- | -- | -- | -- | -- | -- | -- | -- | -- | -- | -- | -- | --
Depuratore Comunale di TERAMO VILLA PAVONE | IT13000000000003 | TERAMO | Acque di scarico in acque superficiali urbane TAB. 1 + TAB. 3, Allegato 5 alla Parte III del D. Lgs. 152/06 e s.m.i. | Pozzetto di campionamento situato dopo vasca di disinfezione | Temporizzato 24 h. | Non effettuato | Temporizzato 24 h. | TE/006883/21 | 2021-06-08 | 7.8 | Non percettibile dopo diluizione 1:20 | Non molesto | -- | -- | 10 | 5 | < 20 | -- | -- | -- | -- | -- | -- | -- | -- | -- | -- | -- | -- | -- | -- | -- | -- | -- | -- | -- | -- | -- | -- | 41.5 | 39 | -- | < 0.5 | -- | 0.37 | 0.1 | 3.3 | -- | <0.04 | -- | -- | -- | -- | < 0.2 | < 0.2 | 0.23 | < 0.5 | -- | -- | -- | -- | -- | -- | -- | -- | -- | 5 | --
Depuratore Comunale di TERAMO VILLA PAVONE | IT13000000000003 | TERAMO | Acque di scarico in acque superficiali urbane TAB. 1 + TAB. 3, Allegato 5 alla Parte III del D. Lgs. 152/06 e s.m.i. | Pozzetto di campionamento situato dopo vasca di disinfezione | Non effettuato | Istantaneo | Non effettuato | TE/006886/21 | 2021-06-08 | -- | -- | -- | -- | -- | -- | -- | -- | -- | -- | -- | -- | -- | -- | -- | -- | -- | -- | -- | -- | -- | -- | -- | -- | -- | -- | -- | -- | -- | -- | -- | -- | -- | -- | -- | -- | -- | -- | -- | -- | -- | -- | -- | -- | -- | -- | -- | -- | -- | -- | -- | -- | -- | -- | -- | 330 | -- | -- | --
Depuratore Consortile di TERAMO SANT'ATTO | IT13000000000007 | TERAMO | Acque di scarico in acque superficiali urbane TAB. 1 + TAB. 3, Allegato 5 alla Parte III del D. Lgs. 152/06 e s.m.i. | Pozzetto di campionamento situato dopo vasca di disinfezione | Non effettuato | Istantaneo | Non effettuato | TE/006888/21 | 2021-06-08 | -- | -- | -- | -- | -- | -- | -- | -- | -- | -- | -- | -- | -- | -- | -- | -- | -- | -- | -- | -- | -- | -- | -- | -- | -- | -- | -- | -- | -- | -- | -- | -- | -- | -- | -- | -- | -- | -- | -- | -- | -- | -- | -- | -- | -- | -- | -- | -- | -- | -- | -- | -- | -- | -- | -- | 40 | -- | -- | --
Depuratore Consortile di TERAMO SANT'ATTO | IT13000000000007 | TERAMO | Acque di scarico in acque superficiali urbane TAB. 1 + TAB. 3, Allegato 5 alla Parte III del D. Lgs. 152/06 e s.m.i. | Pozzetto di campionamento situato dopo vasca di disinfezione | Temporizzato 24 h. | Non effettuato | Temporizzato 24 h. | TE/006890/21 | 2021-06-08 | 8.5 | Non percettibile dopo diluizione 1:20 | Non molesto | -- | -- | 6 | 3 | < 20 | -- | -- | -- | -- | -- | -- | -- | -- | -- | -- | -- | -- | -- | -- | -- | -- | -- | -- | -- | -- | -- | -- | 9.7 | 17 | -- | 1.0 | -- | 0.78 | 0.5 | 0.1 | <10 | <0.04 | -- | -- | -- | -- | < 0.2 | < 0.2 | 0.13 | < 0.5 | -- | -- | -- | -- | -- | -- | -- | -- | -- | 5 | --
Depuratore Comunale di GIULIANOVA VILLA POZZONI | IT13000000000017 | GIULIANOVA | Acque di scarico in acque superficiali urbane TAB. 1 + TAB. 3, Allegato 5 alla Parte III del D. Lgs. 152/06 e s.m.i. | Pozzetto di campionamento situato dopo vasca di disinfezione | Non effettuato | Istantaneo | Non effettuato | TE/006892/21 | 2021-06-08 | -- | -- | -- | -- | -- | -- | -- | -- | -- | -- | -- | -- | -- | -- | -- | -- | -- | -- | -- | -- | -- | -- | -- | -- | -- | -- | -- | -- | -- | -- | -- | -- | -- | -- | -- | -- | -- | -- | -- | -- | -- | -- | -- | -- | -- | -- | -- | -- | -- | -- | -- | -- | -- | -- | -- | 50 | -- | -- | --
Depuratore Comunale di GIULIANOVA VILLA POZZONI | IT13000000000017 | GIULIANOVA | Acque di scarico in acque superficiali urbane TAB. 1 + TAB. 3, Allegato 5 alla Parte III del D. Lgs. 152/06 e s.m.i. | Pozzetto di campionamento situato dopo vasca di disinfezione | Temporizzato 24 h. | Non effettuato | Temporizzato 24 h. | TE/006893/21 | 2021-06-08 | 8.0 | Non percettibile dopo diluizione 1:20 | Non molesto | -- | -- | 8 | 5 | < 20 | -- | -- | -- | -- | -- | -- | -- | -- | -- | -- | -- | -- | -- | -- | -- | -- | -- | -- | -- | -- | -- | -- | 37.3 | 46 | -- | 2.4 | -- | 0.17 | 0.1 | 6.0 | <10 | <0.04 | -- | -- | -- | -- | < 0.2 | < 0.2 | 0.22 | < 0.5 | -- | -- | -- | -- | -- | -- | -- | -- | -- | 0 | --
Depuratore Comunale di BELLANTE STAZIONE | IT1367006A01C01 | BELLANTE | Acque di scarico in acque superficiali urbane TAB. 1 + TAB. 3, Allegato 5 alla Parte III del D. Lgs. 152/06 e s.m.i. | Pozzetto di campionamento situato dopo vasca di disinfezione | Non effettuato | Istantaneo | Non effettuato | TE/006894/21 | 2021-06-08 | -- | -- | -- | -- | -- | -- | -- | -- | -- | -- | -- | -- | -- | -- | -- | -- | -- | -- | -- | -- | -- | -- | -- | -- | -- | -- | -- | -- | -- | -- | -- | -- | -- | -- | -- | -- | -- | -- | -- | -- | -- | -- | -- | -- | -- | -- | -- | -- | -- | -- | -- | -- | -- | -- | -- | 30 | -- | -- | --
Depuratore Comunale di BELLANTE STAZIONE | IT1367006A01C01 | BELLANTE | Acque di scarico in acque superficiali urbane TAB. 1 + TAB. 3, Allegato 5 alla Parte III del D. Lgs. 152/06 e s.m.i. | Pozzetto di campionamento situato dopo vasca di disinfezione | Temporizzato 24 h. | Non effettuato | Temporizzato 24 h. | TE/006895/21 | 2021-06-08 | 7.7 | Non percettibile dopo diluizione 1:20 | Non molesto | -- | -- | 20 | 8 | 30 | -- | -- | -- | -- | -- | -- | < 0.025 | -- | 0.050 | -- | -- | < 0.005 | 0.045 | < 0.1 | -- | -- | -- | < 0.025 | -- | -- | -- | -- | -- | -- | -- | < 0.5 | -- | 1.21 | < 0.1 | 3.0 | -- | <0.04 | -- | -- | -- | -- | < 0.2 | 0.8 | 0.28 | 1.2 | -- | -- | -- | -- | -- | -- | -- | -- | -- | 5 | --
Depuratore Comunale di MOSCIANO SANT'ANGELO STAZIONE | IT13000000000087 | MOSCIANO SANT'ANGELO | Acque di scarico in acque superficiali urbane TAB. 1 + TAB. 3, Allegato 5 alla Parte III del D. Lgs. 152/06 e s.m.i. | Pozzetto di campionamento situato dopo vasca di disinfezione | Istantaneo | Istantaneo | Temporizzato 24 h. | TE/006896/21 | 2021-06-08 | 7.6 | Non percettibile dopo diluizione 1:20 | Non molesto | -- | -- | 60 | 93 | 158 | 0.283 | -- | -- | -- | -- | < 0.005 | < 0.025 | -- | 0.348 | 0.020 | <0.0003 | < 0.005 | < 0.005 | < 0.1 | < 0.010 | -- | -- | 0.040 | -- | -- | -- | -- | 21.9 | 63 | -- | 3.4 | -- | 52.00 | < 0.1 | 0.1 | <10 | <0.04 | -- | -- | < 0.0200 | -- | 0.2 | 1.2 | 1.18 | 2.6 | -- | -- | -- | -- | -- | -- | < 0.01 | 150 | -- | 55 | --
Depuratore Comunale di MOSCIANO SANT'ANGELO RIPOLI | IT13000000000078 | MOSCIANO SANT'ANGELO | Acque di scarico in acque superficiali urbane TAB. 1 + TAB. 3, Allegato 5 alla Parte III del D. Lgs. 152/06 e s.m.i. | Pozzetto di campionamento situato dopo vasca di disinfezione | Istantaneo | Istantaneo | Temporizzato 24 h. | TE/006897/21 | 2021-06-08 | 7.5 | Non percettibile dopo diluizione 1:20 | Non molesto | -- | -- | 30 | 11 | 43 | -- | -- | -- | -- | -- | -- | -- | -- | 0.076 | 0.066 | -- | -- | < 0.005 | < 0.1 | -- | -- | -- | < 0.025 | -- | -- | -- | -- | 25.5 | 38 | -- | 2.1 | -- | 2.40 | 0.1 | 1.3 | -- | <0.04 | -- | -- | -- | -- | -- | -- | -- | 0.5 | -- | -- | -- | -- | -- | -- | -- | 1100 | -- | 0 | --
Depuratore Comunale di MOSCIANO SANT'ANGELO COSTA DEL MONTE | IT13000000000086 | MOSCIANO SANT'ANGELO | Acque di scarico in acque superficiali urbane TAB. 1, Allegato 5 alla Parte III del D. Lgs. 152/06 e s.m.i. | Pozzetto di campionamento situato dopo vasca di disinfezione | Istantaneo | Istantaneo | Non effettuato | TE/006898/21 | 2021-06-08 | 7.9 | Non percettibile dopo diluizione 1:20 | Non molesto | -- | -- | 20 | 8 | 37 | -- | -- | -- | -- | -- | -- | -- | -- | -- | -- | -- | -- | -- | -- | -- | -- | -- | -- | -- | -- | -- | -- | 37.3 | 63 | -- | 2.6 | -- | 0.80 | < 0.1 | 0.1 | -- | -- | -- | -- | -- | -- | 0.2 | < 0.2 | 0.17 | 0.5 | -- | -- | -- | -- | -- | -- | -- | 40 | -- | -- | --
Depuratore Comunale di SILVI VALLESCURA | -- | SILVI | Acque di scarico in acque superficiali urbane TAB. 1, Allegato 5 alla Parte III del D. Lgs. 152/06 e s.m.i. | Pozzetto di campionamento situato dopo vasca di disinfezione | Non effettuato | Istantaneo | Non effettuato | TE/007854/21 | 2021-06-24 | -- | -- | -- | -- | -- | -- | -- | -- | -- | -- | -- | -- | -- | -- | -- | -- | -- | -- | -- | -- | -- | -- | -- | -- | -- | -- | -- | -- | -- | -- | -- | -- | -- | -- | -- | -- | -- | -- | -- | -- | -- | -- | -- | -- | -- | -- | -- | -- | -- | -- | -- | -- | -- | -- | -- | 1300 | -- | -- | --
Depuratore Comunale di SILVI VALLESCURA | -- | SILVI | Acque di scarico in acque superficiali urbane TAB. 1, Allegato 5 alla Parte III del D. Lgs. 152/06 e s.m.i. | Pozzetto di campionamento situato dopo vasca di disinfezione | Temporizzato 24 h. | Non effettuato | Non effettuato | TE/007856/21 | 2021-06-24 | 7.0 | Non percettibile dopo diluizione 1:20 | Non molesto | -- | -- | 18 | 20 | 53 | -- | -- | -- | -- | -- | -- | -- | -- | -- | -- | -- | -- | -- | -- | -- | -- | -- | -- | -- | -- | -- | -- | -- | -- | -- | -- | -- | -- | -- | -- | -- | -- | -- | -- | -- | -- | -- | -- | -- | -- | -- | -- | -- | -- | -- | -- | -- | -- | -- | -- | --
Depuratore Comunale di ATRI PANICE | IT1367004A01C01 | ATRI | Acque di scarico in acque superficiali urbane TAB. 1 + TAB. 3, Allegato 5 alla Parte III del D. Lgs. 152/06 e s.m.i. | Pozzetto di campionamento situato dopo vasca di disinfezione | Istantaneo | Istantaneo | Non effettuato | TE/007857/21 | 2021-06-24 | 7.0 | Non percettibile dopo diluizione 1:20 | Non molesto | -- | -- | 35 | 25 | 78 | -- | -- | -- | -- | -- | -- | -- | -- | -- | -- | -- | -- | -- | -- | -- | -- | -- | -- | -- | -- | -- | -- | 27.0 | -- | -- | 5.2 | -- | 0.85 | 0.3 | 12.5 | -- | <0.04 | -- | -- | -- | -- | 0.2 | < 0.2 | 0.36 | 0.6 | -- | -- | -- | -- | -- | -- | -- | 40 | -- | -- | --
Depuratore Comunale di ATRI CROCIFISSO | IT1367004A01C02 | ATRI | Acque di scarico in acque superficiali urbane TAB. 1 + TAB. 3, Allegato 5 alla Parte III del D. Lgs. 152/06 e s.m.i. | Pozzetto di campionamento situato dopo vasca di disinfezione | Non effettuato | Istantaneo | Non effettuato | TE/007863/21 | 2021-06-24 | -- | -- | -- | -- | -- | -- | -- | -- | -- | -- | -- | -- | -- | -- | -- | -- | -- | -- | -- | -- | -- | -- | -- | -- | -- | -- | -- | -- | -- | -- | -- | -- | -- | -- | -- | -- | -- | -- | -- | -- | -- | -- | -- | -- | -- | -- | -- | -- | -- | -- | -- | -- | -- | -- | -- | 30 | -- | -- | --
Depuratore Comunale di ATRI CROCIFISSO | IT1367004A01C02 | ATRI | Acque di scarico in acque superficiali urbane TAB. 1 + TAB. 3, Allegato 5 alla Parte III del D. Lgs. 152/06 e s.m.i. | Pozzetto di campionamento situato dopo vasca di disinfezione | Temporizzato 24 h. | Non effettuato | Temporizzato 24 h. | TE/007864/21 | 2021-06-24 | 7.6 | Non percettibile dopo diluizione 1:20 | Non molesto | -- | -- | 10 | 6 | < 20 | 0.047 | -- | -- | -- | -- | < 0.005 | < 0.025 | -- | < 0.025 | 0.013 | -- | < 0.003 | < 0.005 | < 0.1 | -- | -- | -- | < 0.025 | -- | -- | -- | -- | 14.5 | 25 | -- | 4.7 | -- | 1.93 | < 0.1 | 0.5 | <10 | <0.04 | -- | -- | -- | -- | 0.3 | < 0.2 | 0.29 | 0.6 | -- | -- | -- | -- | -- | -- | -- | -- | -- | 0 | --