## 1° Trimestre
[9 empty] | Acque di scarico in acque superficiali (TAB.1 - All.5 Parte III D.Lgs. 152/06) | [5 empty] | 35 | 25 | 125
[9 empty] | Acque di scarico in acque superficiali (Tab.2 - All.5 Parte III D.Lgs. 152/06 - 10.000-100.000 a.e.) | [5 empty] | 35 | 25 | 125 | [25 empty] | 2 | 15
[9 empty] | Acque di scarico in acque superficiali (Tab.2 - All.5 Parte III D.Lgs. 152/06 - > 100.000 a.e.) | [33 empty] | 1 | 10
[9 empty] | Acque di scarico in acque superficiali (Tab.3 - All.5 Parte III D.Lgs. 152/06) | 5,5-9,5 | non percettibile dopo diluizione 1:20 | non molesto |  | assenti | 80 | 40 | 160 | 1 |  | 0.5 | 20 | 2 | 0.02 | 2 | 0.2 | 2 | 2 | 0.005 | 2 | 0.2 | 0.1 | 0.03 | 10 |  | 0.5 | 0.5 | 0.2 | 1 | 1 | 1000 | 1200 | 6 | 10 |  | 15 | 0.6 | 20 | 20 | 5 | 0.5 | 1 | 0.2 | 0.1 |  |  |  | 2 | 0.1 | 0.05 | 0.01 | 0.01 | 0.002 | 0.002 | 1 | 5000 (se indicato in Autorizzazione) | 50 | 50
[9 empty] | Acque di scarico su suolo (TAB.4 - All.5 Parte III D.Lgs. 152/06) | 6-8 |  |  | 10 | assenti | 25 | 20 | 100 | 1 | 0.1 | 0.05 | 10 | 0.5 |  | 1 |  | 2 | 0.2 |  | 0.2 | 0.1 | 0.1 | 0.002 | 3 | 0.1 | 0.5 |  | 0.2 | 0.5 | 0.5 | 500 | 200 | 1 | 2 | 15 | [5 empty] | 0.1 | 0.5 | 0.01 | 0.01 |  |  |  | 0.5 | [7 empty] | 5000 (se indicato in Autorizzazione) | 50 | 50
[9 empty] | Acque di scarico su suolo o strati superficiali del sottosuolo (TAB.B - L.R. 31/10 - aggl. ≤ 50 a.e.) | [5 empty] | 150
Distretto: TERAMO | [8 empty] | Acque di scarico su suolo o strati superficiali del sottosuolo (TAB.B - L.R. 31/10 - aggl. 51-100 a.e.) | [5 empty] | 150 | 60 | 160
Dirigente Responsabile: Dott.ssa D. Cicconetti | [8 empty] | Acque di scarico su suolo o strati superficiali del sottosuolo (TAB.B - L.R. 31/10 - aggl. > 100 a.e.) | 6-8 |  |  | 10 | assenti | 25 | 20 | 100 | 1 | 0.1 | 0.05 | 10 | 0.5 |  | 1 |  | 2 | 0.2 |  | 0.2 | 0.1 | 0.1 | 0.002 | 3 | 0.1 | 0.5 |  | 0.2 | 0.5 | 0.5 | 500 | 200 | 1 | 2 | 15 | [5 empty] | 0.1 | 0.5 | 0.01 | 0.01 |  |  |  | 0.5 | [7 empty] | 5000 (se indicato in Autorizzazione) | 50 | 50
Periodo di riferimento: I trimestre 2019 - rev.0 | [8 empty] | Acque di scarico in acque superficiali (TAB.C - L.R. 31/10 - aggl. ≤ 250 a.e.) | [5 empty] | 200 | 250 | 500
[9 empty] | Acque di scarico in acque superficiali (TAB.C - L.R. 31/10 - aggl. 251-1.999 a.e.) | [5 empty] | 80 | 40 | 160 | [26 empty] | 25 |  |  |  | 20
IMPIANTO | Codice ATO | COMUNE | DESCRIZIONE PRODOTTO | PUNTO DI PRELIEVO | PRELIEVO ANALISI CHIMICA | PRELIEVO ANALISI BATTERIOLOGICA | PRELIEVO ANALISI TOSSICOLOGICA | CODICE CAMPIONE | DATA CAMPIONAMENTO | pH (Unità di pH) | Colore | Odore | SAR | Materiali grossolani | Solidi sospesi totali (mg/L) | BOD5 (mg/L di O2) | COD (mg/L di O2) | Alluminio (mg/L) | Berillio (mg/L) | Arsenico (mg/L) | Bario (mg/L) | Boro (mg/L) | Cadmio (mg/L) | Cromo totale (mg/L) | Cromo VI (mg/L) | Ferro (mg/L) | Manganese (mg/L) | Mercurio (mg/L) | Nichel (mg/L) | Piombo (mg/L) | Rame (mg/L) | Selenio (mg/L) | Stagno (mg/L) | Vanadio (mg/L) | Zinco (mg/L) | Cianuri totali (mg/L come CN ) | Cloro attivo libero (mg/L) | Solfuri (mg/L come H2S) | Solfiti (mg/L come SO3 2-) | Solfati (mg/L come SO4 2-) | Cloruri (mg/L) | Floruri (mg/L) | Fosforo totale (mg/L) | Azoto totale (mg/L) | Azoto ammoniacale (mg/L come NH4+ ) | Azoto nitroso (mg/L come N) | Azoto nitrico (mg/L come N) | Grassi e olii animali/vegetali (mg/L) | Idrocarburi totali (mg/L) | Fenoli totali (mg/L) | Aldeidi totali (mg/L) | Solventi organici aromatici (mg/L) | Solventi organici azotati (mg/L) | Tensioattivi cationici (mg/L) | Tensioattivi non ionici (mg/L) | Tensioattivi anionici (mg/L) | Tensioattivi totali (mg/L) | Pesticidi fosforati (mg/L) | Pesticidi totali (esclusi i fosforati) (mg/L) | Aldrin (mg/L) | Dieldrin (mg/L) | Endrin (mg/L) | Isodrin (mg/L) | Solventi clorurati (mg/L) | Escherichia coli (UFC/100 ml) | Saggio di tossicità con batteri bioluminescenti (% di inibizione della bioluminescenza) | Saggio di tossicità acuta con Daphnia magna (% organismi immobilizzati dopo 24 ore) | Colonne aggiuntive riferite a altri parametri analizzati ma non presenti nella normativa … Parametro (unità misura)
Depuratore Comunale di BELLANTE STAZIONE | IT1367006A01C01 | BELLANTE | ACQUE DI SCARICO IN ACQUE SUPERFICIALI | Pozzetto di campionamento posto a valle della vasca di disinfezione | non prelevato | istantaneo | non prelevato | TE/ 000061/2019 | 2019-01-08 | -- | -- | -- | -- | -- | -- | -- | -- | -- | -- | -- | -- | -- | -- | -- | -- | -- | -- | -- | -- | -- | -- | -- | -- | -- | -- | -- | -- | -- | -- | -- | -- | -- | -- | -- | -- | -- | -- | -- | -- | -- | -- | -- | -- | -- | -- | -- | -- | -- | -- | -- | -- | -- | -- | -- | 420 | -- | -- | --
Depuratore Comunale di BELLANTE STAZIONE | IT1367006A01C01 | BELLANTE | ACQUE DI SCARICO IN ACQUE SUPERFICIALI | Pozzetto di campionamento posto a valle della vasca di disinfezione | temporizzato 24h | non prelevato | temporizzato 24h | TE/ 000062/2019 | 2019-01-08 | 7.5 | non percettibile | Non molesto | -- | -- | 28 | 5 | < 20 | -- | -- | -- | -- | -- | -- | < 0,025 | -- | 0.029 | -- | -- | < 0,005 | < 0,005 | 0.02 | -- | -- | -- | < 0,025 | -- | -- | -- | -- | -- | -- | -- | < 0,5 | -- | -- | -- | -- | -- | -- | -- | -- | -- | -- | -- | -- | -- | 2 | -- | -- | -- | -- | -- | -- | -- | -- | -- | 0 | --
Depuratore Comunale di MOSCIANO SANT'ANGELO STAZIONE | IT13000000000087 | MOSCIANO SANT'ANGELO | ACQUE DI SCARICO IN ACQUE SUPERFICIALI | Pozzetto di campionamento posto a valle della vasca di disinfezione | non prelevato | istantaneo | non prelevato | TE/ 000063/2019 | 2019-01-08 | -- | -- | -- | -- | -- | -- | -- | -- | -- | -- | -- | -- | -- | -- | -- | -- | -- | -- | -- | -- | -- | -- | -- | -- | -- | -- | -- | -- | -- | -- | -- | -- | -- | -- | -- | -- | -- | -- | -- | -- | -- | -- | -- | -- | -- | -- | -- | -- | -- | -- | -- | -- | -- | -- | -- | 450 | -- | -- | --
Depuratore Comunale di MOSCIANO SANT'ANGELO STAZIONE | IT13000000000087 | MOSCIANO SANT'ANGELO | ACQUE DI SCARICO IN ACQUE SUPERFICIALI | Pozzetto di campionamento posto a valle della vasca di disinfezione | temporizzato 24h | non prelevato | temporizzato 24h | TE/ 000064/2019 | 2019-01-08 | 7.5 | non percettibile | Non molesto | -- | -- | 34 | 25 | 65 | -- | -- | -- | -- | -- | -- | -- | -- | -- | -- | -- | -- | -- | -- | -- | -- | -- | -- | -- | -- | -- | -- | 326 | 71 | -- | 1.4 | -- | 8.31 | < 0,1 | 0.1 | -- | -- | -- | -- | -- | -- | -- | -- | -- | -- | -- | -- | -- | -- | -- | -- | -- | -- | -- | 0 | --
Depuratore Comunale di MOSCIANO SANT'ANGELO RIPOLI | IT13000000000078 | MOSCIANO SANT'ANGELO | ACQUE DI SCARICO IN ACQUE SUPERFICIALI | Pozzetto di campionamento posto a valle della vasca di disinfezione | non prelevato | istantaneo | non prelevato | TE/ 000065/2019 | 2019-01-08 | -- | -- | -- | -- | -- | -- | -- | -- | -- | -- | -- | -- | -- | -- | -- | -- | -- | -- | -- | -- | -- | -- | -- | -- | -- | -- | -- | -- | -- | -- | -- | -- | -- | -- | -- | -- | -- | -- | -- | -- | -- | -- | -- | -- | -- | -- | -- | -- | -- | -- | -- | -- | -- | -- | -- | <10 | -- | -- | --
Depuratore Comunale di MOSCIANO SANT'ANGELO RIPOLI | IT13000000000078 | MOSCIANO SANT'ANGELO | ACQUE DI SCARICO IN ACQUE SUPERFICIALI | Pozzetto di campionamento posto a valle della vasca di disinfezione | temporizzato 24h | non prelevato | temporizzato 24h | TE/ 000066/2019 | 2019-01-08 | 7.5 | non percettibile | Non molesto | -- | -- | 20 | 5 | < 20 | -- | -- | -- | -- | -- | -- | -- | -- | -- | -- | -- | -- | -- | -- | -- | -- | -- | -- | -- | -- | -- | -- | 39.2 | 64 | -- | 1.7 | -- | 1.14 | 0.2 | < 0,1 | -- | -- | -- | -- | -- | -- | < 0,2 | < 0,2 | 1.6 | 1.8 | -- | -- | -- | -- | -- | -- | -- | -- | -- | 0 | --
Depuratore Comunale di MOSCIANO SANT'ANGELO COSTA DEL MONTE | IT13000000000086 | MOSCIANO SANT'ANGELO | ACQUE DI SCARICO IN ACQUE SUPERFICIALI | Pozzetto di campionamento posto a valle della vasca di disinfezione | non prelevato | istantaneo | non prelevato | TE/ 000067/2019 | 2019-01-08 | -- | -- | -- | -- | -- | -- | -- | -- | -- | -- | -- | -- | -- | -- | -- | -- | -- | -- | -- | -- | -- | -- | -- | -- | -- | -- | -- | -- | -- | -- | -- | -- | -- | -- | -- | -- | -- | -- | -- | -- | -- | -- | -- | -- | -- | -- | -- | -- | -- | -- | -- | -- | -- | -- | -- | <10 | -- | -- | --
Depuratore Comunale di MOSCIANO SANT'ANGELO COSTA DEL MONTE | IT13000000000086 | MOSCIANO SANT'ANGELO | ACQUE DI SCARICO IN ACQUE SUPERFICIALI | Pozzetto di campionamento posto a valle della vasca di disinfezione | temporizzato 24h | non prelevato | temporizzato 24h | TE/ 000068/2019 | 2019-01-08 | 7.6 | non percettibile | Non molesto | -- | -- | 18 | 9 | 26 | -- | -- | -- | -- | -- | -- | -- | -- | -- | -- | -- | -- | -- | -- | -- | -- | -- | -- | -- | -- | -- | -- | 48.5 | 74 | -- | 1 | -- | 20.11 | 0.2 | < 0,1 | -- | -- | -- | -- | -- | -- | -- | -- | -- | -- | -- | -- | -- | -- | -- | -- | -- | -- | -- | 0 | --
Depuratore Comunale di GIULIANOVA VILLA POZZONI | IT13000000000017 | GIULIANOVA | ACQUE DI SCARICO IN ACQUE SUPERFICIALI | Pozzetto di campionamento posto a valle della disinfezione | non prelevato | istantaneo | non prelevato | TE/ 000069/2019 | 2019-01-08 | -- | -- | -- | -- | -- | -- | -- | -- | -- | -- | -- | -- | -- | -- | -- | -- | -- | -- | -- | -- | -- | -- | -- | -- | -- | -- | -- | -- | -- | -- | -- | -- | -- | -- | -- | -- | -- | -- | -- | -- | -- | -- | -- | -- | -- | -- | -- | -- | -- | -- | -- | -- | -- | -- | -- | <10 | -- | -- | --
Depuratore Comunale di GIULIANOVA VILLA POZZONI | IT13000000000017 | GIULIANOVA | ACQUE DI SCARICO IN ACQUE SUPERFICIALI | Pozzetto di campionamento posto a valle della disinfezione | temporizzato 24h | non prelevato | temporizzato 24h | TE/ 000070/2019 | 2019-01-08 | 7.5 | non percettibile | Non molesto | -- | -- | 20 | 6 | < 20 | -- | -- | -- | -- | -- | -- | -- | -- | -- | -- | -- | -- | -- | -- | -- | -- | -- | -- | -- | -- | -- | -- | 52.1 | 49 | -- | 1.3 | -- | 1.39 | 0.2 | 2.9 | -- | -- | -- | -- | -- | -- | -- | -- | -- | -- | -- | -- | -- | -- | -- | -- | -- | -- | -- | 0 | --
Depuratore Consortile di TERAMO SANT'ATTO | IT13000000000007 | TERAMO | ACQUE DI SCARICO IN ACQUE SUPERFICIALI | Pozzetto di campionamento posto a valle della vasca di disinfezione | non prelevato | istantaneo | non prelevato | TE/ 000082/2019 | 2019-01-09 | -- | -- | -- | -- | -- | -- | -- | -- | -- | -- | -- | -- | -- | -- | -- | -- | -- | -- | -- | -- | -- | -- | -- | -- | -- | -- | -- | -- | -- | -- | -- | -- | -- | -- | -- | -- | -- | -- | -- | -- | -- | -- | -- | -- | -- | -- | -- | -- | -- | -- | -- | -- | -- | -- | -- | <10 | -- | -- | --
Depuratore Consortile di TERAMO SANT'ATTO | IT13000000000007 | TERAMO | ACQUE DI SCARICO IN ACQUE SUPERFICIALI | Pozzetto di campionamento posto a valle della vasca di disinfezione | temporizzato 24h | non prelevato | temporizzato 24h | TE/ 000083/2019 | 2019-01-09 | 8 | non percettibile | Non molesto | -- | -- | 20 | 7 | < 20 | -- | -- | -- | -- | -- | -- | -- | -- | -- | -- | -- | -- | -- | -- | -- | -- | -- | -- | -- | -- | -- | -- | 31.3 | 37 | -- | 0.8 | -- | 0.05 | 0.1 | 4.8 | -- | <0.04 | -- | -- | -- | -- | 0.2 | < 0,2 | 0.14 | 0.4 | -- | -- | -- | -- | -- | -- | -- | -- | -- | 0 | --
Depuratore Comunale di PINETO SCERNE | IT13000000000018 | PINETO | ACQUE DI SCARICO IN ACQUE SUPERFICIALI | Pozzetto di campionamento posto a valle della vasca di disinfezione | non prelevato | istantaneo | non prelevato | TE/ 000084/2019 | 2019-01-09 | -- | -- | -- | -- | -- | -- | -- | -- | -- | -- | -- | -- | -- | -- | -- | -- | -- | -- | -- | -- | -- | -- | -- | -- | -- | -- | -- | -- | -- | -- | -- | -- | -- | -- | -- | -- | -- | -- | -- | -- | -- | -- | -- | -- | -- | -- | -- | -- | -- | -- | -- | -- | -- | -- | -- | 73 | -- | -- | --
Depuratore Comunale di PINETO SCERNE | IT13000000000018 | PINETO | ACQUE DI SCARICO IN ACQUE SUPERFICIALI | Pozzetto di campionamento posto a valle della vasca di disinfezione | temporizzato 24h | non prelevato | temporizzato 24h | TE/ 000085/2019 | 2019-01-09 | 7.7 | non percettibile | Non molesto | -- | -- | 32 | 13 | 30 | -- | -- | -- | -- | -- | -- | -- | -- | -- | -- | -- | -- | -- | -- | -- | -- | -- | -- | -- | -- | -- | -- | 93.3 | 99 | -- | 2 | -- | 4.02 | 0.4 | 7.5 | -- | <0.04 | -- | -- | -- | -- | 0.2 | 0.2 | 0.45 | 0.8 | -- | -- | -- | -- | -- | -- | -- | -- | -- | 0 | --
Depuratore Comunale di TERAMO VILLA PAVONE | IT13000000000003 | TERAMO | ACQUE DI SCARICO IN ACQUE SUPERFICIALI | Pozzetto di campionamento posto a valle della vasca di disinfezione | non prelevato | istantaneo | non prelevato | TE/ 000098/2019 | 2019-01-10 | -- | -- | -- | -- | -- | -- | -- | -- | -- | -- | -- | -- | -- | -- | -- | -- | -- | -- | -- | -- | -- | -- | -- | -- | -- | -- | -- | -- | -- | -- | -- | -- | -- | -- | -- | -- | -- | -- | -- | -- | -- | -- | -- | -- | -- | -- | -- | -- | -- | -- | -- | -- | -- | -- | -- | 91 | -- | -- | --
Depuratore Comunale di TERAMO VILLA PAVONE | IT13000000000003 | TERAMO | ACQUE DI SCARICO IN ACQUE SUPERFICIALI | Pozzetto di campionamento posto a valle della vasca di disinfezione | temporizzato 24h | non prelevato | temporizzato 24h | TE/ 000099/2019 | 2019-01-10 | 7.5 | non percettibile | Non molesto | -- | -- | 30 | 15 | 36 | -- | -- | -- | -- | -- | -- | -- | -- | -- | -- | -- | -- | -- | -- | -- | -- | -- | -- | -- | -- | -- | -- | 37.5 | 55 | -- | 0.7 | -- | 7.48 | 0.8 | 0.8 | -- | -- | -- | -- | -- | -- | -- | -- | -- | -- | -- | -- | -- | -- | -- | -- | -- | -- | -- | 0 | --
Depuratore Comunale di NERETO CAPOLUOGO |  | NERETO | ACQUE DI SCARICO IN ACQUE SUPERFICIALI | Pozzetto di campionamento posto a valle della vasca di disinfezione | non prelevato | istantaneo | non prelevato | TE/ 000150/2019 | 2019-01-15 | -- | -- | -- | -- | -- | -- | -- | -- | -- | -- | -- | -- | -- | -- | -- | -- | -- | -- | -- | -- | -- | -- | -- | -- | -- | -- | -- | -- | -- | -- | -- | -- | -- | -- | -- | -- | -- | -- | -- | -- | -- | -- | -- | -- | -- | -- | -- | -- | -- | -- | -- | -- | -- | -- | -- | <10 | -- | -- | --
Depuratore Comunale di NERETO CAPOLUOGO |  | NERETO | ACQUE DI SCARICO IN ACQUE SUPERFICIALI | Pozzetto di campionamento posto a valle della vasca di disinfezione | temporizzato 24h | non prelevato | non prelevato | TE/ 000151/2019 | 2019-01-15 | 6.9 | non percettibile | Non molesto | -- | -- | 25 | 25 | 60 | -- | -- | -- | -- | -- | -- | -- | -- | -- | -- | -- | -- | -- | -- | -- | -- | -- | -- | -- | -- | -- | -- | -- | -- | -- | -- | -- | -- | -- | -- | -- | -- | -- | -- | -- | -- | -- | -- | -- | -- | -- | -- | -- | -- | -- | -- | -- | -- | -- | -- | --
Depuratore Comunale di SANT'OMERO CAPOLUOGO | IT13000000000096 | SANT'OMERO | ACQUE DI SCARICO IN ACQUE SUPERFICIALI | Pozzetto di campionamento posto a valle della vasca di disinfezione | non prelevato | istantaneo | non prelevato | TE/ 000152/2019 | 2019-01-15 | -- | -- | -- | -- | -- | -- | -- | -- | -- | -- | -- | -- | -- | -- | -- | -- | -- | -- | -- | -- | -- | -- | -- | -- | -- | -- | -- | -- | -- | -- | -- | -- | -- | -- | -- | -- | -- | -- | -- | -- | -- | -- | -- | -- | -- | -- | -- | -- | -- | -- | -- | -- | -- | -- | -- | <10 | -- | -- | --
Depuratore Comunale di SANT'OMERO CAPOLUOGO | IT13000000000096 | SANT'OMERO | ACQUE DI SCARICO IN ACQUE SUPERFICIALI | Pozzetto di campionamento posto a valle della vasca di disinfezione | temporizzato 24h | non prelevato | temporizzato 24h | TE/ 000153/2019 | 2019-01-15 | 7.6 | non percettibile | Non molesto | -- | -- | 8 | 7 | 20 | 0.028 | -- | -- | -- | -- | < 0,005 | < 0,025 | -- | 0.028 | < 0,005 | -- | < 0,005 | < 0,005 | < 0,02 | -- | -- | -- | 0.032 | -- | -- | -- | -- | 20 | 34 | -- | 1.5 | -- | 5.81 | 0.5 | 5.8 | -- | <0.04 | -- | -- | -- | -- | < 0,2 | < 0,2 | 1.78 | 2 | -- | -- | -- | -- | -- | -- | -- | -- | -- | 0 | --
Depuratore Comunale di CORROPOLI ZONA INDUSTRIALE | IT1367021A01C01 | CORROPOLI | ACQUE DI SCARICO IN ACQUE SUPERFICIALI | Pozzetto di campionamento posto a valle della vasca di disinfezione | non prelevato | istantaneo | non prelevato | TE/ 000154/2019 | 2019-01-15 | -- | -- | -- | -- | -- | -- | -- | -- | -- | -- | -- | -- | -- | -- | -- | -- | -- | -- | -- | -- | -- | -- | -- | -- | -- | -- | -- | -- | -- | -- | -- | -- | -- | -- | -- | -- | -- | -- | -- | -- | -- | -- | -- | -- | -- | -- | -- | -- | -- | -- | -- | -- | -- | -- | -- | 36 | -- | -- | --
Depuratore Comunale di CORROPOLI ZONA INDUSTRIALE | IT1367021A01C01 | CORROPOLI | ACQUE DI SCARICO IN ACQUE SUPERFICIALI | Pozzetto di campionamento posto a valle della vasca di disinfezione | temporizzato 24h | non prelevato | temporizzato 24h | TE/ 000155/2019 | 2019-01-15 | 7.6 | non percettibile | Non molesto | -- | -- | 25 | 11 | 37 | 0.025 | -- | -- | -- | -- | < 0,005 | < 0,025 | -- | 0.026 | < 0,005 | -- | < 0,005 | 0.012 | 0.03 | -- | -- | -- | < 0,025 | -- | -- | -- | -- | 39.4 | 55 | -- | 1.5 | -- | 0.32 | 0.2 | 14.3 | -- | <0.04 | -- | -- | -- | -- | < 0,2 | < 0,2 | 1.53 | 1.8 | -- | -- | -- | -- | -- | -- | -- | -- | -- | 0 | --
Depuratore Comunale di MARTINSICURO VILLA ROSA | IT13000000000015 | MARTINSICURO | ACQUE DI SCARICO IN ACQUE SUPERFICIALI | Pozzetto di campionamento posto a valle della vasca di disinfezione | non prelevato | istantaneo | non prelevato | TE/ 000156/2019 | 2019-01-15 | -- | -- | -- | -- | -- | -- | -- | -- | -- | -- | -- | -- | -- | -- | -- | -- | -- | -- | -- | -- | -- | -- | -- | -- | -- | -- | -- | -- | -- | -- | -- | -- | -- | -- | -- | -- | -- | -- | -- | -- | -- | -- | -- | -- | -- | -- | -- | -- | -- | -- | -- | -- | -- | -- | -- | <10 | -- | -- | --
Depuratore Comunale di MARTINSICURO VILLA ROSA | IT13000000000015 | MARTINSICURO | ACQUE DI SCARICO IN ACQUE SUPERFICIALI | Pozzetto di campionamento posto a valle della vasca di disinfezione | temporizzato 24h | non prelevato | temporizzato 24h | TE/ 000157/2019 | 2019-01-15 | 7.8 | non percettibile | Non molesto | -- | -- | 8 | 4 | < 20 | -- | -- | -- | -- | -- | -- | -- | -- | < 0,025 | -- | -- | -- | -- | -- | -- | -- | -- | < 0,025 | -- | -- | -- | -- | 98.5 | 124 | -- | 1.4 | -- | 0.06 | < 0,1 | 6.7 | -- | <0.04 | -- | -- | -- | -- | < 0,2 | < 0,2 | 1.39 | 1.6 | -- | -- | -- | -- | -- | -- | <0.01 | -- | -- | 0 | --
Depuratore Comunale di MARTINSICURO FOCE TRONTO | IT13000000000014 | MARTINSICURO | ACQUE DI SCARICO IN ACQUE SUPERFICIALI | Pozzetto di campionamento posto a valle della vasca di disinfezione | non prelevato | istantaneo | non prelevato | TE/ 000158/2019 | 2019-01-15 | -- | -- | -- | -- | -- | -- | -- | -- | -- | -- | -- | -- | -- | -- | -- | -- | -- | -- | -- | -- | -- | -- | -- | -- | -- | -- | -- | -- | -- | -- | -- | -- | -- | -- | -- | -- | -- | -- | -- | -- | -- | -- | -- | -- | -- | -- | -- | -- | -- | -- | -- | -- | -- | -- | -- | <10 | -- | -- | --
Depuratore Comunale di MARTINSICURO FOCE TRONTO | IT13000000000014 | MARTINSICURO | ACQUE DI SCARICO IN ACQUE SUPERFICIALI | Pozzetto di campionamento posto a valle della vasca di disinfezione | temporizzato 24h | non prelevato | temporizzato 24h | TE/ 000159/2019 | 2019-01-15 | 7.7 | non percettibile | Non molesto | -- | -- | 20 | 24 | 57 | -- | -- | -- | -- | -- | -- | -- | -- | -- | -- | -- | -- | -- | -- | -- | -- | -- | -- | -- | -- | -- | -- | 78.5 | 99 | -- | 1.5 | -- | 11.1 | 0.2 | 0.4 | -- | <0.04 | -- | -- | -- | -- | < 0,2 | < 0,2 | 1.5 | 1.8 | -- | -- | -- | -- | -- | -- | -- | -- | -- | 0 | --
Depuratore Comunale di CAMPLI MORGE | IT1367008A02C01 | CAMPLI | ACQUE DI SCARICO IN ACQUE SUPERFICIALI | Pozzetto di campionamento posto a valle della vasca di disinfezione | non prelevato | istantaneo | non prelevato | TE/ 000215/2019 | 2019-01-16 | -- | -- | -- | -- | -- | -- | -- | -- | -- | -- | -- | -- | -- | -- | -- | -- | -- | -- | -- | -- | -- | -- | -- | -- | -- | -- | -- | -- | -- | -- | -- | -- | -- | -- | -- | -- | -- | -- | -- | -- | -- | -- | -- | -- | -- | -- | -- | -- | -- | -- | -- | -- | -- | -- | -- | <40 | -- | -- | --
Depuratore Comunale di CAMPLI MORGE | IT1367008A02C01 | CAMPLI | ACQUE DI SCARICO IN ACQUE SUPERFICIALI | Pozzetto di campionamento posto a valle della vasca di disinfezione | temporizzato 24h | non prelevato | temporizzato 24h | TE/ 000216/2019 | 2019-01-16 | 7.3 | non percettibile | Non molesto | -- | -- | 35 | 19 | 47 | -- | -- | -- | -- | -- | -- | < 0,025 | -- | 0.047 | -- | -- | < 0,005 | < 0,005 | < 0,02 | -- | -- | -- | < 0,025 | -- | -- | -- | -- | -- | -- | -- | -- | -- | -- | -- | -- | -- | <0.05 | -- | -- | -- | -- | -- | -- | -- | -- | -- | -- | -- | -- | -- | -- | -- | -- | -- | 0 | --
Depuratore Comunale di CAMPLI FLORIANO | IT1367008A01C01 | CAMPLI | ACQUE DI SCARICO IN ACQUE SUPERFICIALI | Pozzetto di campionamento posto a valle della vasca di disinfezione | non prelevato | istantaneo | non prelevato | TE/ 000217/2019 | 2019-01-16 | -- | -- | -- | -- | -- | -- | -- | -- | -- | -- | -- | -- | -- | -- | -- | -- | -- | -- | -- | -- | -- | -- | -- | -- | -- | -- | -- | -- | -- | -- | -- | -- | -- | -- | -- | -- | -- | -- | -- | -- | -- | -- | -- | -- | -- | -- | -- | -- | -- | -- | -- | -- | -- | -- | -- | <10 | -- | -- | --
Depuratore Comunale di CAMPLI FLORIANO | IT1367008A01C01 | CAMPLI | ACQUE DI SCARICO IN ACQUE SUPERFICIALI | Pozzetto di campionamento posto a valle della vasca di disinfezione | temporizzato 24h | non prelevato | temporizzato 24h | TE/ 000218/2019 | 2019-01-16 | 7.5 | non percettibile | Non molesto | -- | -- | 20 | 15 | 36 | -- | -- | -- | -- | -- | -- | -- | -- | -- | -- | -- | -- | -- | -- | -- | -- | -- | -- | -- | -- | -- | -- | 47.5 | 61 | -- | -- | -- | 0.04 | < 0,1 | -- | -- | -- | -- | -- | -- | -- | -- | -- | -- | -- | -- | -- | -- | -- | -- | -- | -- | -- | -- | 0 | --
Depuratore Comunale di SANT'EGIDIO ALLA VIBRATA - VILLA MARCHETTI | -- | SANT'EGIDIO ALLA VIBRATA | ACQUE DI SCARICO IN ACQUE SUPERFICIALI | Pozzetto di campionamento posto a valle della vasca di disinfezione | non prelevato | istantaneo | non prelevato | TE/ 000219/2019 | 2019-01-16 | -- | -- | -- | -- | -- | -- | -- | -- | -- | -- | -- | -- | -- | -- | -- | -- | -- | -- | -- | -- | -- | -- | -- | -- | -- | -- | -- | -- | -- | -- | -- | -- | -- | -- | -- | -- | -- | -- | -- | -- | -- | -- | -- | -- | -- | -- | -- | -- | -- | -- | -- | -- | -- | -- | -- | <10 | -- | -- | --
Depuratore Comunale di SANT'EGIDIO ALLA VIBRATA - VILLA MARCHETTI | -- | SANT'EGIDIO ALLA VIBRATA | ACQUE DI SCARICO IN ACQUE SUPERFICIALI | Pozzetto di campionamento posto a valle della vasca di disinfezione | temporizzato 24h | non prelevato | temporizzato 24h | TE/ 000220/2019 | 2019-01-16 | 7.5 | non percettibile | Non molesto | -- | -- | 20 | 8 | 24 | 0.029 | -- | -- | -- | -- | < 0,005 | < 0,025 | -- | < 0,025 | 0.01 | -- | < 0,005 | < 0,005 | < 0,02 | -- | -- | -- | < 0,025 | -- | -- | -- | -- | 26.1 | 71 | -- | -- | -- | 3.09 | 0.2 | 1.7 | -- | <0.04 | -- | -- | -- | -- | -- | -- | -- | -- | -- | -- | -- | -- | -- | -- | -- | -- | -- | 0 | --
Depuratore Comunale di SANT'EGIDIO ALLA VIBRATA CAPOLUOGO (GUIDO ROSSA) | -- | SANT'EGIDIO ALLA VIBRATA | ACQUE DI SCARICO IN ACQUE SUPERFICIALI | Pozzetto di campionamento posto a valle della vasca di disinfezione | non prelevato | istantaneo | non prelevato | TE/ 000221/2019 | 2019-01-16 | -- | -- | -- | -- | -- | -- | -- | -- | -- | -- | -- | -- | -- | -- | -- | -- | -- | -- | -- | -- | -- | -- | -- | -- | -- | -- | -- | -- | -- | -- | -- | -- | -- | -- | -- | -- | -- | -- | -- | -- | -- | -- | -- | -- | -- | -- | -- | -- | -- | -- | -- | -- | -- | -- | -- | 250000 | -- | -- | --
Depuratore Comunale di SANT'EGIDIO ALLA VIBRATA CAPOLUOGO (GUIDO ROSSA) | -- | SANT'EGIDIO ALLA VIBRATA | ACQUE DI SCARICO IN ACQUE SUPERFICIALI | Pozzetto di campionamento posto a valle della vasca di disinfezione | temporizzato 24h | non prelevato | temporizzato 24h | TE/ 000222/2019 | 2019-01-16 | 7.5 | non percettibile | Non molesto | -- | -- | 35 | 21 | 52 | -- | -- | -- | -- | -- | -- | -- | -- | -- | -- | -- | -- | -- | -- | -- | -- | -- | -- | -- | -- | -- | -- | 20.9 | 36 | -- | -- | -- | 2.74 | < 0,1 | 2.6 | -- | <0.05 | -- | -- | -- | -- | -- | -- | -- | -- | -- | -- | -- | -- | -- | -- | -- | -- | -- | 0 | --
Depuratore Comunale di ISOLA DEL GRAN SASSO PACCIANO | IT1367026A01 | ISOLA DEL GRAN SASSO D'ITALIA | ACQUE DI SCARICO IN ACQUE SUPERFICIALI | Pozzetto di campionamento posto a valle della vasca di disinfezione | non prelevato | istantaneo | non prelevato | TE/ 000350/2019 | 2019-01-29 | -- | -- | -- | -- | -- | -- | -- | -- | -- | -- | -- | -- | -- | -- | -- | -- | -- | -- | -- | -- | -- | -- | -- | -- | -- | -- | -- | -- | -- | -- | -- | -- | -- | -- | -- | -- | -- | -- | -- | -- | -- | -- | -- | -- | -- | -- | -- | -- | -- | -- | -- | -- | -- | -- | -- | 190 | -- | -- | --
Depuratore Comunale di ISOLA DEL GRAN SASSO PACCIANO | IT1367026A01 | ISOLA DEL GRAN SASSO D'ITALIA | ACQUE DI SCARICO IN ACQUE SUPERFICIALI | Pozzetto di campionamento posto a valle della vasca di disinfezione | temporizzato 24h | non prelevato | temporizzato 24h | TE/ 000351/2019 | 2019-01-29 | 7.5 | non percettibile | non molesto | -- | -- | 7 | <5 | < 20 | -- | -- | -- | -- | -- | -- | -- | -- | -- | -- | -- | -- | -- | -- | -- | -- | -- | -- | -- | -- | -- | -- | 5.2 | -- | -- | -- | -- | 0.92 | 0.2 | 1.5 | -- | -- | -- | -- | -- | -- | 0.2 | < 0,2 | 0.18 | < 1,0 | -- | -- | -- | -- | -- | -- | -- | -- | -- | 0 | --
Depuratore Comunale di COLLEDARA PIANE MAVONE | IT1367018A24C01 | COLLEDARA | ACQUE DI SCARICO IN ACQUE SUPERFICIALI | Pozzetto di campionamento posto a valle della vasca di disinfezione | non prelevato | istantaneo | non prelevato | TE/ 000352/2019 | 2019-01-29 | -- | -- | -- | -- | -- | -- | -- | -- | -- | -- | -- | -- | -- | -- | -- | -- | -- | -- | -- | -- | -- | -- | -- | -- | -- | -- | -- | -- | -- | -- | -- | -- | -- | -- | -- | -- | -- | -- | -- | -- | -- | -- | -- | -- | -- | -- | -- | -- | -- | -- | -- | -- | -- | -- | -- | < 40 | -- | -- | --
Depuratore Comunale di COLLEDARA PIANE MAVONE | IT1367018A24C01 | COLLEDARA | ACQUE DI SCARICO IN ACQUE SUPERFICIALI | Pozzetto di campionamento posto a valle della vasca di disinfezione | temporizzato 24h | non prelevato | temporizzato 24h | TE/ 000353/2019 | 2019-01-29 | 7.9 | non percettibile | non molesto | -- | -- | 6 | 20 | 62 | -- | -- | -- | -- | -- | -- | -- | -- | -- | -- | -- | -- | -- | -- | -- | -- | -- | -- | -- | -- | -- | -- | -- | 16 | -- | 2.5 | -- | 2.04 | < 0,1 | 3.2 | -- | -- | -- | -- | -- | -- | 0.2 | < 0,2 | 0.2 | 0.4 | -- | -- | -- | -- | -- | -- | -- | -- | -- | 0 | --
Depuratore Comunale di MONTORIO CAPOLUOGO | IT13000000000079 | MONTORIO AL VOMANO | ACQUE DI SCARICO IN ACQUE SUPERFICIALI | Pozzetto di campionamento posto a valle della vasca di disinfezione | non prelevato | istantaneo | non prelevato | TE/ 000354/2019 | 2019-01-29 | -- | -- | -- | -- | -- | -- | -- | -- | -- | -- | -- | -- | -- | -- | -- | -- | -- | -- | -- | -- | -- | -- | -- | -- | -- | -- | -- | -- | -- | -- | -- | -- | -- | -- | -- | -- | -- | -- | -- | -- | -- | -- | -- | -- | -- | -- | -- | -- | -- | -- | -- | -- | -- | -- | -- | < 10 | -- | -- | --
Depuratore Comunale di MONTORIO CAPOLUOGO | IT13000000000079 | MONTORIO AL VOMANO | ACQUE DI SCARICO IN ACQUE SUPERFICIALI | Pozzetto di campionamento posto a valle della vasca di disinfezione | temporizzato 24h | non prelevato | non prelevato | TE/ 000355/2019 | 2019-01-29 | 7.7 | non percettibile | non molesto | -- | -- | 4 | 5 | < 20 | -- | -- | -- | -- | -- | -- | -- | -- | -- | -- | -- | -- | -- | -- | -- | -- | -- | -- | -- | -- | -- | -- | -- | -- | -- | -- | -- | -- | -- | -- | -- | -- | -- | -- | -- | -- | -- | -- | -- | -- | -- | -- | -- | -- | -- | -- | -- | -- | -- | -- | --
Depuratore Comunale di BASCIANO SALARA | IT1367005A01C01 | BASCIANO | ACQUE DI SCARICO IN ACQUE SUPERFICIALI | Pozzetto di campionamento posto a valle della vasca di disinfezione | non prelevato | istantaneo | non prelevato | TE/ 000356/2019 | 2019-01-29 | -- | -- | -- | -- | -- | -- | -- | -- | -- | -- | -- | -- | -- | -- | -- | -- | -- | -- | -- | -- | -- | -- | -- | -- | -- | -- | -- | -- | -- | -- | -- | -- | -- | -- | -- | -- | -- | -- | -- | -- | -- | -- | -- | -- | -- | -- | -- | -- | -- | -- | -- | -- | -- | -- | -- | 36 | -- | -- | --
Depuratore Comunale di BASCIANO SALARA | IT1367005A01C01 | BASCIANO | ACQUE DI SCARICO IN ACQUE SUPERFICIALI | Pozzetto di campionamento posto a valle della vasca di disinfezione | temporizzato 24h | non prelevato | temporizzato 24h | TE/ 000357/2019 | 2019-01-29 | 7.8 | non percettibile | non molesto | -- | -- | 8 | 10 | 33 | < 0,025 | -- | -- | -- | -- | < 0,005 | < 0,025 | -- | < 0,025 | 0.016 | -- | < 0,005 | < 0,005 | < 0,02 | -- | -- | -- | < 0,025 | -- | -- | -- | -- | -- | -- | -- | 1.2 | -- | 0.67 | 4.7 | 1 | -- | -- | -- | -- | -- | -- | 0.2 | < 0,2 | 0.19 | 0.5 | -- | -- | -- | -- | -- | -- | -- | -- | -- | 0 | --
Depuratore Comunale di CASTELLALTO VILLA PARENTE | IT1367011A01C01 | CASTELLALTO | ACQUE DI SCARICO IN ACQUE SUPERFICIALI | Pozzetto di campionamento posto a valle della vasca di disinfezione | non prelevato | istantaneo | non prelevato | TE/ 000358/2019 | 2019-01-29 | -- | -- | -- | -- | -- | -- | -- | -- | -- | -- | -- | -- | -- | -- | -- | -- | -- | -- | -- | -- | -- | -- | -- | -- | -- | -- | -- | -- | -- | -- | -- | -- | -- | -- | -- | -- | -- | -- | -- | -- | -- | -- | -- | -- | -- | -- | -- | -- | -- | -- | -- | -- | -- | -- | -- | 860 | -- | -- | --
Depuratore Comunale di CASTELLALTO VILLA PARENTE | IT1367011A01C01 | CASTELLALTO | ACQUE DI SCARICO IN ACQUE SUPERFICIALI | Pozzetto di campionamento posto a valle della vasca di disinfezione | temporizzato 24h | non prelevato | temporizzato 24h | TE/ 000359/2019 | 2019-01-29 | 7.7 | non percettibile | non molesto | -- | -- | 4 | 12 | 30 | 0.051 | -- | -- | -- | -- | < 0,005 | < 0,025 | -- | 0.048 | 0.019 | -- | < 0,005 | < 0,005 | < 0,02 | -- | -- | -- | 0.031 | -- | -- | -- | -- | 163.8 | 180 | -- | < 0,5 | -- | 9.37 | 0.5 | 0.8 | -- | -- | -- | -- | -- | -- | 0.2 | 0.3 | 0.82 | 0.4 | -- | -- | -- | -- | -- | -- | -- | -- | -- | 5 | --
Depuratore Comunale di NOTARESCO ZONA INDUSTRIALE | IT13000000000076 | NOTARESCO | ACQUE DI SCARICO IN ACQUE SUPERFICIALI | Pozzetto di campionamento posto a valle della vasca di disinfezione | non prelevato | istantaneo | non prelevato | TE/ 000360/2019 | 2019-01-29 | -- | -- | -- | -- | -- | -- | -- | -- | -- | -- | -- | -- | -- | -- | -- | -- | -- | -- | -- | -- | -- | -- | -- | -- | -- | -- | -- | -- | -- | -- | -- | -- | -- | -- | -- | -- | -- | -- | -- | -- | -- | -- | -- | -- | -- | -- | -- | -- | -- | -- | -- | -- | -- | -- | -- | < 10 | -- | -- | --
Depuratore Comunale di NOTARESCO ZONA INDUSTRIALE | IT13000000000076 | NOTARESCO | ACQUE DI SCARICO IN ACQUE SUPERFICIALI | Pozzetto di campionamento posto a valle della vasca di disinfezione | temporizzato 24h | non prelevato | temporizzato 24h | TE/ 000361/2019 | 2019-01-29 | 7.1 | non percettibile | non molesto | -- | -- | 75 | 40 | 139 | -- | -- | -- | -- | -- | -- | -- | -- | -- | -- | -- | -- | -- | -- | -- | -- | -- | -- | -- | -- | -- | -- | 59.1 | 52 | -- | 3.5 | -- | 6.95 | < 0,1 | 0.1 | -- | -- | -- | -- | -- | -- | 0.2 | < 0,2 | 0.12 | 0.5 | -- | -- | -- | -- | -- | -- | -- | -- | -- | 0 | --
Depuratore Comunale di PINETO SCERNE | IT13000000000018 | PINETO | ACQUE DI SCARICO IN ACQUE SUPERFICIALI | Pozzetto di campionamento posto a valle della vasca di disinfezione | temporizzato 24h | non prelevato | non prelevato | TE/ 000362/2019 | 2019-01-29 | 7.6 | non percettibile | non molesto | -- | -- | < 2 | 5 | < 20 | -- | -- | -- | -- | -- | -- | -- | -- | -- | -- | -- | -- | -- | -- | -- | -- | -- | -- | -- | -- | -- | -- | -- | -- | -- | -- | -- | -- | -- | -- | -- | -- | -- | -- | -- | -- | -- | -- | -- | -- | -- | -- | -- | -- | -- | -- | -- | -- | -- | -- | --
Depuratore Comunale di TERAMO VILLA PAVONE | IT13000000000003 | TERAMO | ACQUE DI SCARICO IN ACQUE SUPERFICIALI | Pozzetto di campionamento posto a valle della vasca di disinfezione | temporizzato 24h | non prelevato | non prelevato | TE/ 000371/2019 | 2019-01-30 | 7.5 | non percettibile | Non molesto | -- | -- | 10 | 7 | 24 | -- | -- | -- | -- | -- | -- | -- | -- | -- | -- | -- | -- | -- | -- | -- | -- | -- | -- | -- | -- | -- | -- | 46.6 | 53 | -- | 0.6 | -- | 10.39 | 1.4 | 2.1 | -- | -- | -- | -- | -- | -- | -- | -- | -- | -- | -- | -- | -- | -- | -- | -- | -- | -- | -- | -- | --
Depuratore Comunale di GIULIANOVA VILLA POZZONI | IT13000000000017 | GIULIANOVA | ACQUE DI SCARICO IN ACQUE SUPERFICIALI | Pozzetto di campionamento posto a valle della vasca di disinfezione | temporizzato 24h | non prelevato | non prelevato | TE/ 000372/2019 | 2019-01-30 | 7.6 | non percettibile | Non molesto | -- | -- | 10 | 7 | 22 | -- | -- | -- | -- | -- | -- | -- | -- | -- | -- | -- | -- | -- | -- | -- | -- | -- | -- | -- | -- | -- | -- | -- | -- | -- | -- | -- | -- | -- | -- | -- | -- | -- | -- | -- | -- | -- | -- | -- | -- | -- | -- | -- | -- | -- | -- | -- | -- | -- | -- | --
Depuratore Comunale di MORRO D'ORO PAGLIARE | IT1367029A10C01 | MORRO D'ORO | ACQUE DI SCARICO IN ACQUE SUPERFICIALI | Pozzetto di campionamento posto a valle della vasca di disinfezione | non prelevato | istantaneo | non prelevato | TE/ 000504/2019 | 2019-02-12 | -- | -- | -- | -- | -- | -- | -- | -- | -- | -- | -- | -- | -- | -- | -- | -- | -- | -- | -- | -- | -- | -- | -- | -- | -- | -- | -- | -- | -- | -- | -- | -- | -- | -- | -- | -- | -- | -- | -- | -- | -- | -- | -- | -- | -- | -- | -- | -- | -- | -- | -- | -- | -- | -- | -- | 82 | -- | -- | --
Depuratore Comunale di MORRO D'ORO PAGLIARE | IT1367029A10C01 | MORRO D'ORO | ACQUE DI SCARICO IN ACQUE SUPERFICIALI | Pozzetto di campionamento posto a valle della vasca di disinfezione | temporizzato 24h | non prelevato | temporizzato 24h | TE/ 000505/2019 | 2019-02-12 | 7.5 | non percettibile | Non molesto | -- | -- | 29 | 19 | 46 | 0.165 | -- | -- | -- | -- | < 0,005 | < 0,025 | -- | 0.393 | 0.012 | -- | < 0,005 | < 0,005 | 0.02 | -- | -- | -- | 0.207 | -- | -- | -- | -- | 67.2 | 42 | -- | 1.5 | -- | 9.86 | 2.9 | 1.9 | -- | -- | -- | -- | <0.02 | -- | < 0,2 | < 0,2 | 1.01 | 1.3 | -- | -- | -- | -- | -- | -- | <0.01 | -- | -- | 0 | --
Depuratore Comunale di PINETO SCERNE | IT13000000000018 | PINETO | ACQUE DI SCARICO IN ACQUE SUPERFICIALI | Pozzetto di campionamento posto a valle della vasca di disinfezione | non prelevato | istantaneo | non prelevato | TE/ 000506/2019 | 2019-02-12 | -- | -- | -- | -- | -- | -- | -- | -- | -- | -- | -- | -- | -- | -- | -- | -- | -- | -- | -- | -- | -- | -- | -- | -- | -- | -- | -- | -- | -- | -- | -- | -- | -- | -- | -- | -- | -- | -- | -- | -- | -- | -- | -- | -- | -- | -- | -- | -- | -- | -- | -- | -- | -- | -- | -- | < 10 | -- | -- | --
Depuratore Comunale di PINETO SCERNE | IT13000000000018 | PINETO | ACQUE DI SCARICO IN ACQUE SUPERFICIALI | Pozzetto di campionamento posto a valle della vasca di disinfezione | temporizzato 24h | non prelevato | temporizzato 24h | TE/ 000507/2019 | 2019-02-12 | 7.6 | non percettibile | Non molesto | -- | -- | 14 | 5 | < 20 | -- | -- | -- | -- | -- | -- | -- | -- | -- | -- | -- | -- | -- | -- | -- | -- | -- | -- | -- | -- | -- | -- | 108.2 | 123 | -- | 0.8 | -- | 0.06 | < 0,1 | 8.8 | -- | -- | -- | -- | -- | -- | < 0,2 | < 0,2 | 1.3 | 1.4 | -- | -- | -- | -- | -- | -- | -- | -- | -- | 0 | --
Depuratore Comunale di TERAMO VILLA PAVONE | IT13000000000003 | TERAMO | ACQUE DI SCARICO IN ACQUE SUPERFICIALI | Pozzetto di campionamento posto a valle della vasca di disinfezione | non prelevato | istantaneo | non prelevato | TE/ 000515/2019 | 2019-02-12 | -- | -- | -- | -- | -- | -- | -- | -- | -- | -- | -- | -- | -- | -- | -- | -- | -- | -- | -- | -- | -- | -- | -- | -- | -- | -- | -- | -- | -- | -- | -- | -- | -- | -- | -- | -- | -- | -- | -- | -- | -- | -- | -- | -- | -- | -- | -- | -- | -- | -- | -- | -- | -- | -- | -- | 600 | -- | -- | --
Depuratore Comunale di TERAMO VILLA PAVONE | IT13000000000003 | TERAMO | ACQUE DI SCARICO IN ACQUE SUPERFICIALI | Pozzetto di campionamento posto a valle della vasca di disinfezione | temporizzato 24h | non prelevato | temporizzato 24h | TE/ 000516/2019 | 2019-02-12 | 7.5 | non percettibile | Non molesto | -- | -- | 35 | 10 | 30 | -- | -- | -- | -- | -- | -- | -- | -- | -- | -- | -- | -- | -- | -- | -- | -- | -- | -- | -- | -- | -- | -- | 41.4 | 48 | -- | 1.5 | -- | 13.8 | 0.8 | 2.2 | -- | -- | -- | -- | -- | -- | -- | -- | -- | -- | -- | -- | -- | -- | -- | -- | -- | -- | -- | 0 | --
Depuratore Comunale di GIULIANOVA VILLA POZZONI | IT13000000000017 | GIULIANOVA | ACQUE DI SCARICO IN ACQUE SUPERFICIALI | Pozzetto di campionamento posto a valle della vasca di disinfezione | non prelevato | istantaneo | non prelevato | TE/ 000535/2019 | 2019-02-13 | -- | -- | -- | -- | -- | -- | -- | -- | -- | -- | -- | -- | -- | -- | -- | -- | -- | -- | -- | -- | -- | -- | -- | -- | -- | -- | -- | -- | -- | -- | -- | -- | -- | -- | -- | -- | -- | -- | -- | -- | -- | -- | -- | -- | -- | -- | -- | -- | -- | -- | -- | -- | -- | -- | -- | < 40 | -- | -- | --
Depuratore Comunale di GIULIANOVA VILLA POZZONI | IT13000000000017 | GIULIANOVA | ACQUE DI SCARICO IN ACQUE SUPERFICIALI | Pozzetto di campionamento posto a valle della vasca di disinfezione | temporizzato 24h | non prelevato | temporizzato 24h | TE/ 000536/2019 | 2019-02-13 | 7.5 | non percettibile | non molesto | -- | -- | 6 | 10 | 25 | -- | -- | -- | -- | -- | -- | -- | -- | -- | -- | -- | -- | -- | -- | -- | -- | -- | -- | -- | -- | -- | -- | 62.8 | 58 | -- | 0.7 | -- | 2.6 | 0.2 | 2.2 | -- | -- | -- | -- | -- | -- | -- | -- | -- | -- | -- | -- | -- | -- | -- | -- | -- | -- | -- | 5 | --
Depuratore Comunale di MARTINSICURO VILLA ROSA | IT13000000000015 | MARTINSICURO | ACQUE DI SCARICO IN ACQUE SUPERFICIALI | Pozzetto di campionamento posto a valle della vasca di disinfezione | non prelevato | istantaneo | non prelevato | TE/ 000537/2019 | 2019-02-13 | -- | -- | -- | -- | -- | -- | -- | -- | -- | -- | -- | -- | -- | -- | -- | -- | -- | -- | -- | -- | -- | -- | -- | -- | -- | -- | -- | -- | -- | -- | -- | -- | -- | -- | -- | -- | -- | -- | -- | -- | -- | -- | -- | -- | -- | -- | -- | -- | -- | -- | -- | -- | -- | -- | -- | < 40 | -- | -- | --
Depuratore Comunale di MARTINSICURO VILLA ROSA | IT13000000000015 | MARTINSICURO | ACQUE DI SCARICO IN ACQUE SUPERFICIALI | Pozzetto di campionamento posto a valle della vasca di disinfezione | temporizzato 24h | non prelevato | temporizzato 24h | TE/ 000538/2019 | 2019-02-13 | 7.7 | non percettibile | non molesto | -- | -- | 8 | <5 | < 20 | -- | -- | -- | -- | -- | -- | -- | -- | 0.038 | -- | -- | -- | -- | -- | -- | -- | -- | < 0,025 | -- | -- | -- | -- | 99.7 | 111 | -- | 0.5 | -- | 0.05 | < 0,1 | 8.1 | < 10 | -- | -- | -- | -- | -- | < 0.2 | 0.6 | < 0.05 | 0.7 | -- | -- | -- | -- | -- | -- | <0.01 | -- | -- | 5 | --
Depuratore Comunale di TORTORETO SALINELLO | IT13000000000016 | TORTORETO | ACQUE DI SCARICO IN ACQUE SUPERFICIALI | Pozzetto di campionamento posto a valle della vasca di disinfezione | non prelevato | istantaneo | non prelevato | TE/ 000539/2019 | 2019-02-13 | -- | -- | -- | -- | -- | -- | -- | -- | -- | -- | -- | -- | -- | -- | -- | -- | -- | -- | -- | -- | -- | -- | -- | -- | -- | -- | -- | -- | -- | -- | -- | -- | -- | -- | -- | -- | -- | -- | -- | -- | -- | -- | -- | -- | -- | -- | -- | -- | -- | -- | -- | -- | -- | -- | -- | < 10 | -- | -- | --
Depuratore Comunale di SILVI VALLESCURA | IT1367040A01C01 | SILVI | ACQUE DI SCARICO IN ACQUE SUPERFICIALI | Pozzetto di campionamento a valle della vasca di disinfezione | non prelevato | istantaneo | non prelevato | TE/ 000571/2019 | 2019-02-18 | -- | -- | -- | -- | -- | -- | -- | -- | -- | -- | -- | -- | -- | -- | -- | -- | -- | -- | -- | -- | -- | -- | -- | -- | -- | -- | -- | -- | -- | -- | -- | -- | -- | -- | -- | -- | -- | -- | -- | -- | -- | -- | -- | -- | -- | -- | -- | -- | -- | -- | -- | -- | -- | -- | -- | < 10 | -- | -- | --
Depuratore Comunale di ATRI CROCIFISSO | IT1367004A01C02 | ATRI | ACQUE DI SCARICO IN ACQUE SUPERFICIALI | Pozzetto di campionamento a valle della vasca di disinfezione | non prelevato | istantaneo | non prelevato | TE/ 000572/2019 | 2019-02-18 | -- | -- | -- | -- | -- | -- | -- | -- | -- | -- | -- | -- | -- | -- | -- | -- | -- | -- | -- | -- | -- | -- | -- | -- | -- | -- | -- | -- | -- | -- | -- | -- | -- | -- | -- | -- | -- | -- | -- | -- | -- | -- | -- | -- | -- | -- | -- | -- | -- | -- | -- | -- | -- | -- | -- | 36 | -- | -- | --
Depuratore Comunale di ATRI PANICE | IT1367004A01C01 | ATRI | ACQUE DI SCARICO IN ACQUE SUPERFICIALI | Pozzetto di campionamento a valle della vasca di disinfezione | non prelevato | istantaneo | non prelevato | TE/ 000573/2019 | 2019-02-18 | -- | -- | -- | -- | -- | -- | -- | -- | -- | -- | -- | -- | -- | -- | -- | -- | -- | -- | -- | -- | -- | -- | -- | -- | -- | -- | -- | -- | -- | -- | -- | -- | -- | -- | -- | -- | -- | -- | -- | -- | -- | -- | -- | -- | -- | -- | -- | -- | -- | -- | -- | -- | -- | -- | -- | < 10 | -- | -- | --
Depuratore Comunale di SILVI VALLESCURA | IT1367040A01C01 | SILVI | ACQUE DI SCARICO IN ACQUE SUPERFICIALI | Pozzetto di campionamento situato dopo la vasca di disinfezione | temporizzato 24h | non prelevato | non prelevato | TE/ 000587/2019 | 2019-02-19 | 8.5 | non percettibile | Non molesto | -- | -- | 8 | 8 | 25 | -- | -- | -- | -- | -- | -- | -- | -- | -- | -- | -- | -- | -- | -- | -- | -- | -- | -- | -- | -- | -- | -- | -- | -- | -- | -- | -- | -- | -- | -- | -- | -- | -- | -- | -- | -- | -- | -- | -- | -- | -- | -- | -- | -- | -- | -- | -- | -- | -- | -- | --
Depuratore Comunale di ATRI PANICE | IT1367004A01C01 | ATRI | ACQUE DI SCARICO IN ACQUE SUPERFICIALI | Pozzetto di campionamento situato dopo vasca di disinfezione | temporizzato 24h | non prelevato | temporizzato 24h | TE/ 000588/2019 | 2019-02-19 | 8.6 | non percettibile | Non molesto | -- | -- | 8 | < 2 | < 20 | -- | -- | -- | -- | -- | -- | -- | -- | -- | -- | -- | -- | -- | -- | -- | -- | -- | -- | -- | -- | -- | -- | 5.3 | -- | -- | < 0,5 | -- | -- | -- | 0.4 | -- | -- | -- | -- | -- | -- | < 0,2 | < 0,2 | 1.07 | 1.2 | -- | -- | -- | -- | -- | -- | -- | -- | -- | 0 | --
Depuratore Comunale di ATRI CROCIFISSO | IT1367004A01C02 | ATRI | ACQUE DI SCARICO IN ACQUE SUPERFICIALI | Pozzetto di campionamento a valle della vasca di disinfezione | temporizzato 24h | non prelevato | temporizzato 24h | TE/ 000589/2019 | 2019-02-19 | 8.5 | non percettibile | Non molesto | -- | -- | 12 | 9 | 34 | 0.028 | -- | -- | -- | -- | < 0,005 | < 0,025 | -- | 0.032 | 0.006 | -- | < 0,003 | < 0,005 | 0.02 | -- | -- | -- | 0.035 | -- | -- | -- | -- | 26.3 | 45 | -- | 1.5 | -- | 0.06 | 0.2 | 5.8 | -- | -- | -- | -- | -- | -- | 0.2 | < 0,2 | 1.48 | 1.7 | -- | -- | -- | -- | -- | -- | -- | -- | -- | 0 | --
Depuratore Comunale di PINETO SCERNE | IT13000000000018 | PINETO | ACQUE DI SCARICO IN ACQUE SUPERFICIALI | Pozzetto di campionamento posto a valle della vasca di disinfezione | temporizzato 24h | non prelevato | non prelevato | TE/ 000590/2019 | 2019-02-19 | 8.5 | non percettibile | Non molesto | -- | -- | 8 | 9 | 39 | -- | -- | -- | -- | -- | -- | -- | -- | -- | -- | -- | -- | -- | -- | -- | -- | -- | -- | -- | -- | -- | -- | -- | -- | -- | -- | -- | -- | -- | -- | -- | -- | -- | -- | -- | -- | -- | -- | -- | -- | -- | -- | -- | -- | -- | -- | -- | -- | -- | -- | --
Depuratore Comunale di MARTINSICURO FOCE TRONTO | IT13000000000014 | MARTINSICURO | ACQUE DI SCARICO IN ACQUE SUPERFICIALI | Pozzetto di campionamento posto a valle della vasca di disinfezione | non prelevato | istantaneo | non prelevato | TE/ 000847/2019 | 2019-03-12 | -- | -- | -- | -- | -- | -- | -- | -- | -- | -- | -- | -- | -- | -- | -- | -- | -- | -- | -- | -- | -- | -- | -- | -- | -- | -- | -- | -- | -- | -- | -- | -- | -- | -- | -- | -- | -- | -- | -- | -- | -- | -- | -- | -- | -- | -- | -- | -- | -- | -- | -- | -- | -- | -- | -- | <10 | -- | -- | --
Depuratore Comunale di MARTINSICURO FOCE TRONTO | IT13000000000014 | MARTINSICURO | ACQUE DI SCARICO IN ACQUE SUPERFICIALI | Pozzetto di campionamento posto a valle della vasca di disinfezione | temporizzato 24h | non prelevato | temporizzato 24h | TE/ 000848/2019 | 2019-03-12 | 7.7 | non percettibile | Non molesto | -- | -- | 10 | 8 | 32 | -- | -- | -- | -- | -- | -- | -- | -- | -- | -- | -- | -- | -- | -- | -- | -- | -- | -- | -- | -- | -- | -- | 78.6 | 114 | -- | < 0,5 | -- | 0.06 | < 0,1 | 16.2 | -- | <0.04 | -- | -- | -- | -- | < 0,2 | < 0,2 | 0.11 | < 1 | -- | -- | -- | -- | -- | -- | -- | -- | -- | 0 | --
Depuratore Comunale di MARTINSICURO VILLA ROSA | IT13000000000015 | MARTINSICURO | ACQUE DI SCARICO IN ACQUE SUPERFICIALI | Pozzetto di campionamento posto a valle della vasca di disinfezione | non prelevato | istantaneo | non prelevato | TE/ 000849/2019 | 2019-03-12 | -- | -- | -- | -- | -- | -- | -- | -- | -- | -- | -- | -- | -- | -- | -- | -- | -- | -- | -- | -- | -- | -- | -- | -- | -- | -- | -- | -- | -- | -- | -- | -- | -- | -- | -- | -- | -- | -- | -- | -- | -- | -- | -- | -- | -- | -- | -- | -- | -- | -- | -- | -- | -- | -- | -- | <10 | -- | -- | --
Depuratore Comunale di MARTINSICURO VILLA ROSA | IT13000000000015 | MARTINSICURO | ACQUE DI SCARICO IN ACQUE SUPERFICIALI | Pozzetto di campionamento posto a valle della vasca di disinfezione | temporizzato 24h | non prelevato | temporizzato 24h | TE/ 000850/2019 | 2019-03-12 | 7.8 | non percettibile | Non molesto | -- | -- | 16 | 5 | 21 | -- | -- | -- | -- | -- | -- | -- | -- | 0.044 | -- | -- | -- | -- | -- | -- | -- | -- | 0.03 | -- | -- | -- | -- | 79.7 | 134 | -- | 2.4 | -- | < 0,04 | < 0,1 | 5.1 | -- | <0.04 | -- | -- | -- | -- | < 0,2 | < 0,2 | 0.17 | < 1 | -- | -- | -- | -- | -- | -- | <0.01 | -- | -- | 0 | --
Depuratore Comunale di TERAMO VILLA PAVONE | IT13000000000003 | TERAMO | ACQUE DI SCARICO IN ACQUE SUPERFICIALI | Pozzetto di campionamento posto a valle della vasca di disinfezione | non prelevato | istantaneo | non prelevato | TE/ 000853/2019 | 2019-03-12 | -- | -- | -- | -- | -- | -- | -- | -- | -- | -- | -- | -- | -- | -- | -- | -- | -- | -- | -- | -- | -- | -- | -- | -- | -- | -- | -- | -- | -- | -- | -- | -- | -- | -- | -- | -- | -- | -- | -- | -- | -- | -- | -- | -- | -- | -- | -- | -- | -- | -- | -- | -- | -- | -- | -- | 9500 | -- | -- | --
Depuratore Comunale di TERAMO VILLA PAVONE | IT13000000000003 | TERAMO | ACQUE DI SCARICO IN ACQUE SUPERFICIALI | Pozzetto di campionamento posto a valle della vasca di disinfezione | temporizzato 24h | non prelevato | temporizzato 24h | TE/ 000854/2019 | 2019-03-12 | 7.7 | non percettibile | Non molesto | -- | -- | 35 | 75 | 167 | -- | -- | -- | -- | -- | -- | -- | -- | -- | -- | -- | -- | -- | -- | -- | -- | -- | -- | -- | -- | -- | -- | 2.8 | 38 | -- | 2.4 | -- | < 0,04 | < 0,1 | 4.6 | -- | -- | -- | -- | -- | -- | -- | -- | -- | -- | -- | -- | -- | -- | -- | -- | -- | -- | -- | 35 | --
Depuratore Consortile di TERAMO SANT'ATTO | IT13000000000007 | TERAMO | ACQUE DI SCARICO IN ACQUE SUPERFICIALI | Pozzetto di campionamento posto a valle della vasca di disinfezione | non prelevato | istantaneo | non prelevato | TE/ 000855/2019 | 2019-03-12 | -- | -- | -- | -- | -- | -- | -- | -- | -- | -- | -- | -- | -- | -- | -- | -- | -- | -- | -- | -- | -- | -- | -- | -- | -- | -- | -- | -- | -- | -- | -- | -- | -- | -- | -- | -- | -- | -- | -- | -- | -- | -- | -- | -- | -- | -- | -- | -- | -- | -- | -- | -- | -- | -- | -- | <40 | -- | -- | --
Depuratore Consortile di TERAMO SANT'ATTO | IT13000000000007 | TERAMO | ACQUE DI SCARICO IN ACQUE SUPERFICIALI | Pozzetto di campionamento posto a valle della vasca di disinfezione | temporizzato 24h | non prelevato | temporizzato 24h | TE/ 000856/2019 | 2019-03-12 | 8.6 | non percettibile | Non molesto | -- | -- | 6 | < 2 | < 20 | -- | -- | -- | -- | -- | -- | -- | -- | -- | -- | -- | -- | -- | -- | -- | -- | -- | -- | -- | -- | -- | -- | 17.2 | 20 | -- | < 0,5 | -- | 0.05 | < 0,1 | 4.2 | -- | <0.04 | -- | -- | -- | -- | < 0,2 | < 0,2 | < 0,05 | < 1 | -- | -- | -- | -- | -- | -- | -- | -- | -- | 0 | --
Depuratore Comunale di GIULIANOVA VILLA POZZONI | IT13000000000017 | GIULIANOVA | ACQUE DI SCARICO IN ACQUE SUPERFICIALI | Pozzetto di campionamento posto a valle della vasca di disinfezione | non prelevato | istantaneo | non prelevato | TE/ 000857/2019 | 2019-03-12 | -- | -- | -- | -- | -- | -- | -- | -- | -- | -- | -- | -- | -- | -- | -- | -- | -- | -- | -- | -- | -- | -- | -- | -- | -- | -- | -- | -- | -- | -- | -- | -- | -- | -- | -- | -- | -- | -- | -- | -- | -- | -- | -- | -- | -- | -- | -- | -- | -- | -- | -- | -- | -- | -- | -- | <10 | -- | -- | --
Depuratore Comunale di GIULIANOVA VILLA POZZONI | IT13000000000017 | GIULIANOVA | ACQUE DI SCARICO IN ACQUE SUPERFICIALI | Pozzetto di campionamento posto a valle della vasca di disinfezione | temporizzato 24h | non prelevato | temporizzato 24h | TE/ 000858/2019 | 2019-03-12 | 7.6 | non percettibile | Non molesto | -- | -- | 12 | 6 | 26 | -- | -- | -- | -- | -- | -- | -- | -- | -- | -- | -- | -- | -- | -- | -- | -- | -- | -- | -- | -- | -- | -- | 50 | 54 | -- | 0.8 | -- | < 0,04 | < 0,1 | 5 | -- | -- | -- | -- | -- | -- | -- | -- | -- | -- | -- | -- | -- | -- | -- | -- | -- | -- | -- | 0 | --
Depuratore Comunale di TORTORETO SALINELLO | IT13000000000016 | TORTORETO | ACQUE DI SCARICO IN ACQUE SUPERFICIALI | Pozzetto di campionamento posto a valle della vasca di disinfezione | non prelevato | istantaneo | non prelevato | TE/ 000859/2019 | 2019-03-12 | -- | -- | -- | -- | -- | -- | -- | -- | -- | -- | -- | -- | -- | -- | -- | -- | -- | -- | -- | -- | -- | -- | -- | -- | -- | -- | -- | -- | -- | -- | -- | -- | -- | -- | -- | -- | -- | -- | -- | -- | -- | -- | -- | -- | -- | -- | -- | -- | -- | -- | -- | -- | -- | -- | -- | <10 | -- | -- | --
Depuratore Comunale di TORTORETO SALINELLO | IT13000000000016 | TORTORETO | ACQUE DI SCARICO IN ACQUE SUPERFICIALI | Pozzetto di campionamento posto a valle della vasca di disinfezione | temporizzato 24h | non prelevato | temporizzato 24h | TE/ 000874/2019 | 2019-03-13 | 7.7 | non percettibile | Non molesto | -- | -- | 28 | 9 | 34 | -- | -- | -- | -- | -- | -- | -- | -- | -- | -- | -- | -- | -- | -- | -- | -- | -- | -- | -- | -- | -- | -- | 3.1 | 163 | -- | 2.5 | -- | < 0,04 | < 0,1 | 16.8 | -- | -- | -- | -- | -- | -- | -- | -- | -- | -- | -- | -- | -- | -- | -- | -- | -- | -- | -- | 0 | --
Depuratore Comunale di PINETO SCERNE | IT13000000000018 | PINETO | ACQUE DI SCARICO IN ACQUE SUPERFICIALI | Pozzetto di campionamento posto a valle della vasca di disinfezione | non prelevato | istantaneo | non prelevato | TE/ 000875/2019 | 2019-03-13 | -- | -- | -- | -- | -- | -- | -- | -- | -- | -- | -- | -- | -- | -- | -- | -- | -- | -- | -- | -- | -- | -- | -- | -- | -- | -- | -- | -- | -- | -- | -- | -- | -- | -- | -- | -- | -- | -- | -- | -- | -- | -- | -- | -- | -- | -- | -- | -- | -- | -- | -- | -- | -- | -- | -- | 36 | -- | -- | --
Depuratore Comunale di PINETO SCERNE | IT13000000000018 | PINETO | ACQUE DI SCARICO IN ACQUE SUPERFICIALI | Pozzetto di campionamento posto a valle della vasca di disinfezione | temporizzato 24h | non prelevato | temporizzato 24h | TE/ 000876/2019 | 2019-03-13 | 7.5 | non percettibile | Non molesto | -- | -- | 18 | 7 | 27 | -- | -- | -- | -- | -- | -- | -- | -- | -- | -- | -- | -- | -- | -- | -- | -- | -- | -- | -- | -- | -- | -- | 80.2 | 101 | -- | 2.4 | -- | 0.06 | < 0,1 | 11 | -- | -- | -- | -- | -- | -- | < 0,2 | < 0,2 | 0.28 | 1 | -- | -- | -- | -- | -- | -- | -- | -- | -- | 0 | --
Depuratore Comunale di TERAMO VILLA PAVONE | IT13000000000003 | TERAMO | ACQUE DI SCARICO IN ACQUE SUPERFICIALI | Pozzetto di campionamento posto a valle della vasca di disinfezione | temporizzato 24h | non prelevato | non prelevato | TE/ 000990/2019 | 2019-03-19 | 8 | non percettibile | Non molesto | -- | -- | 35 | 7 | 25 | -- | -- | -- | -- | -- | -- | -- | -- | -- | -- | -- | -- | -- | -- | -- | -- | -- | -- | -- | -- | -- | -- | 45.6 | 50 | -- | 1.1 | -- | 17.7 | 1.1 | 1.4 | -- | -- | -- | -- | -- | -- | 0.2 | < 0,2 | 0.13 | < 0,5 | -- | -- | -- | -- | -- | -- | -- | -- | -- | -- | --
Depuratore Comunale di MOSCIANO SANT'ANGELO STAZIONE | IT13000000000087 | MOSCIANO SANT'ANGELO | ACQUE DI SCARICO IN ACQUE SUPERFICIALI | Pozzetto di campionamento posto a valle della vasca di disinfezione | non prelevato | istantaneo | non prelevato | TE/ 000991/2019 | 2019-03-19 | -- | -- | -- | -- | -- | -- | -- | -- | -- | -- | -- | -- | -- | -- | -- | -- | -- | -- | -- | -- | -- | -- | -- | -- | -- | -- | -- | -- | -- | -- | -- | -- | -- | -- | -- | -- | -- | -- | -- | -- | -- | -- | -- | -- | -- | -- | -- | -- | -- | -- | -- | -- | -- | -- | -- | < 40 | -- | -- | --
Depuratore Comunale di MOSCIANO SANT'ANGELO STAZIONE | IT13000000000087 | MOSCIANO SANT'ANGELO | ACQUE DI SCARICO IN ACQUE SUPERFICIALI | Pozzetto di campionamento posto a valle della vasca di disinfezione | temporizzato 24h | non prelevato | temporizzato 24h | TE/ 000992/2019 | 2019-03-19 | 7.9 | non percettibile | Non molesto | -- | -- | 25 | 25 | 72 | -- | -- | -- | -- | -- | -- | -- | -- | -- | -- | -- | -- | -- | -- | -- | -- | -- | -- | -- | -- | -- | -- | 170.2 | 117 | -- | 2.2 | -- | 24.8 | < 0,1 | 0.1 | -- | -- | -- | -- | -- | -- | 0.2 | < 0,2 | 1.29 | 1.7 | -- | -- | -- | -- | -- | -- | -- | -- | -- | 0 | --
Depuratore Comunale di GIULIANOVA VILLA POZZONI | IT13000000000017 | GIULIANOVA | ACQUE DI SCARICO IN ACQUE SUPERFICIALI | Pozzetto di campionamento posto a valle della vasca di disinfezione | temporizzato 24h | non prelevato | non prelevato | TE/ 000993/2019 | 2019-03-19 | 8.1 | non percettibile | Non molesto | -- | -- | 30 | 3 | < 20 | -- | -- | -- | -- | -- | -- | -- | -- | -- | -- | -- | -- | -- | -- | -- | -- | -- | -- | -- | -- | -- | -- | -- | -- | -- | -- | -- | -- | -- | -- | -- | -- | -- | -- | -- | -- | -- | -- | -- | -- | -- | -- | -- | -- | -- | -- | -- | -- | -- | -- | --
Depuratore Comunale di MARTINSICURO VILLA ROSA | IT13000000000015 | MARTINSICURO | ACQUE DI SCARICO IN ACQUE SUPERFICIALI | Pozzetto di campionamento posto a valle della vasca di disinfezione | temporizzato 24h | non prelevato | non prelevato | TE/ 000994/2019 | 2019-03-19 | 8.2 | non percettibile | Non molesto | -- | -- | 20 | 4 | < 20 | -- | -- | -- | -- | -- | -- | -- | -- | -- | -- | -- | -- | -- | -- | -- | -- | -- | -- | -- | -- | -- | -- | -- | -- | -- | -- | -- | -- | -- | -- | -- | -- | -- | -- | -- | -- | -- | -- | -- | -- | -- | -- | -- | -- | -- | -- | -- | -- | -- | -- | --
Depuratore Comunale di GIULIANOVA VILLA POZZONI | IT13000000000017 | GIULIANOVA | ACQUE DI SCARICO IN ACQUE SUPERFICIALI | Pozzetto di campionamento posto a valle della vasca di disinfezione | non prelevato | istantaneo | non prelevato | TE/ 001103/2019 | 2019-03-27 | -- | -- | -- | -- | -- | -- | -- | -- | -- | -- | -- | -- | -- | -- | -- | -- | -- | -- | -- | -- | -- | -- | -- | -- | -- | -- | -- | -- | -- | -- | -- | -- | -- | -- | -- | -- | -- | -- | -- | -- | -- | -- | -- | -- | -- | -- | -- | -- | -- | -- | -- | -- | -- | -- | -- | <10 | -- | -- | --
Depuratore Comunale di GIULIANOVA VILLA POZZONI | IT13000000000017 | GIULIANOVA | ACQUE DI SCARICO IN ACQUE SUPERFICIALI | Pozzetto di campionamento posto a valle della vasca di disinfezione | temporizzato 24h | non prelevato | temporizzato 24h | TE/ 001104/2019 | 2019-03-27 | 7.9 | non percettibile | Non molesto | -- | -- | 35 | 4 | < 20 | -- | -- | -- | -- | -- | -- | -- | -- | -- | -- | -- | -- | -- | -- | -- | -- | -- | -- | -- | -- | -- | -- | -- | -- | -- | -- | -- | -- | -- | -- | -- | -- | -- | -- | -- | -- | -- | -- | -- | -- | -- | -- | -- | -- | -- | -- | -- | -- | -- | 0 | --
Depuratore Comunale di PINETO SCERNE | IT13000000000018 | PINETO | ACQUE DI SCARICO IN ACQUE SUPERFICIALI | Pozzetto di campionamento posto a valle della vasca di disinfezione | non prelevato | istantaneo | non prelevato | TE/ 001105/2019 | 2019-03-27 | -- | -- | -- | -- | -- | -- | -- | -- | -- | -- | -- | -- | -- | -- | -- | -- | -- | -- | -- | -- | -- | -- | -- | -- | -- | -- | -- | -- | -- | -- | -- | -- | -- | -- | -- | -- | -- | -- | -- | -- | -- | -- | -- | -- | -- | -- | -- | -- | -- | -- | -- | -- | -- | -- | -- | 1600 | -- | -- | --
Depuratore Comunale di TERAMO VILLA PAVONE | IT13000000000003 | TERAMO | ACQUE DI SCARICO IN ACQUE SUPERFICIALI | Pozzetto di campionamento posto a valle della vasca di disinfezione | non prelevato | istantaneo | non prelevato | TE/ 001106/2019 | 2019-03-27 | -- | -- | -- | -- | -- | -- | -- | -- | -- | -- | -- | -- | -- | -- | -- | -- | -- | -- | -- | -- | -- | -- | -- | -- | -- | -- | -- | -- | -- | -- | -- | -- | -- | -- | -- | -- | -- | -- | -- | -- | -- | -- | -- | -- | -- | -- | -- | -- | -- | -- | -- | -- | -- | -- | -- | 910 | -- | -- | --
Depuratore Comunale di TERAMO VILLA PAVONE | IT13000000000003 | TERAMO | ACQUE DI SCARICO IN ACQUE SUPERFICIALI | Pozzetto di campionamento posto a valle della vasca di disinfezione | temporizzato 24h | non prelevato | temporizzato 24h | TE/ 001107/2019 | 2019-03-27 | 8.1 | non percettibile | Non molesto | -- | -- | 35 | 10 | 40 | -- | -- | -- | -- | -- | -- | -- | -- | -- | -- | -- | -- | -- | -- | -- | -- | -- | -- | -- | -- | -- | -- | 41.3 | 54 | -- | 1.5 | -- | 30.5 | 0.3 | 1.4 | -- | -- | -- | -- | -- | -- | -- | -- | -- | -- | -- | -- | -- | -- | -- | -- | -- | -- | -- | 0 | --
Depuratore Comunale di MOSCIANO SANT'ANGELO COSTA DEL MONTE | IT13000000000086 | MOSCIANO SANT'ANGELO | ACQUE DI SCARICO IN ACQUE SUPERFICIALI | Pozzetto di campionamento posto a valle della vasca di disinfezione | non prelevato | istantaneo | non prelevato | TE/ 001108/2019 | 2019-03-27 | -- | -- | -- | -- | -- | -- | -- | -- | -- | -- | -- | -- | -- | -- | -- | -- | -- | -- | -- | -- | -- | -- | -- | -- | -- | -- | -- | -- | -- | -- | -- | -- | -- | -- | -- | -- | -- | -- | -- | -- | -- | -- | -- | -- | -- | -- | -- | -- | -- | -- | -- | -- | -- | -- | -- | <40 | -- | -- | --
Depuratore Comunale di MOSCIANO SANT'ANGELO COSTA DEL MONTE | IT13000000000086 | MOSCIANO SANT'ANGELO | ACQUE DI SCARICO IN ACQUE SUPERFICIALI | Pozzetto di campionamento posto a valle della vasca di disinfezione | temporizzato 24h | non prelevato | temporizzato 24h | TE/ 001109/2019 | 2019-03-27 | 8.1 | non percettibile | Non molesto | -- | -- | 35 | < 2 | < 20 | -- | -- | -- | -- | -- | -- | -- | -- | -- | -- | -- | -- | -- | -- | -- | -- | -- | -- | -- | -- | -- | -- | 16.8 | 19 | -- | 1.1 | -- | 8.37 | 0.1 | 0.4 | -- | -- | -- | -- | -- | -- | -- | -- | -- | -- | -- | -- | -- | -- | -- | -- | -- | -- | -- | 0 | --
Depuratore Comunale di MARTINSICURO VILLA ROSA | IT13000000000015 | MARTINSICURO | ACQUE DI SCARICO IN ACQUE SUPERFICIALI | Pozzetto di campionamento posto a valle della vasca di disinfezione | non prelevato | istantaneo | non prelevato | TE/ 001110/2019 | 2019-03-27 | -- | -- | -- | -- | -- | -- | -- | -- | -- | -- | -- | -- | -- | -- | -- | -- | -- | -- | -- | -- | -- | -- | -- | -- | -- | -- | -- | -- | -- | -- | -- | -- | -- | -- | -- | -- | -- | -- | -- | -- | -- | -- | -- | -- | -- | -- | -- | -- | -- | -- | -- | -- | -- | -- | -- | <10 | -- | -- | --
Depuratore Comunale di MARTINSICURO VILLA ROSA | IT13000000000015 | MARTINSICURO | ACQUE DI SCARICO IN ACQUE SUPERFICIALI | Pozzetto di campionamento posto a valle della vasca di disinfezione | temporizzato 24h | non prelevato | temporizzato 24h | TE/ 001111/2019 | 2019-03-27 | 8.1 | non percettibile | Non molesto | -- | -- | 20 | < 2 | < 20 | -- | -- | -- | -- | -- | -- | -- | -- | -- | -- | -- | -- | -- | -- | -- | -- | -- | -- | -- | -- | -- | -- | -- | -- | -- | -- | -- | -- | -- | -- | -- | -- | -- | -- | -- | -- | -- | -- | -- | -- | -- | -- | -- | -- | -- | -- | -- | -- | -- | 5 | --