## 1° Trimestre
[9 empty] | Acque di scarico in acque superficiali (TAB.1 - All.5 Parte III D.Lgs. 152/06) | [5 empty] | 35 | 25 | 125
[9 empty] | Acque di scarico in acque superficiali (Tab.2 - All.5 Parte III D.Lgs. 152/06 - 10.000-100.000 a.e.) | [5 empty] | 35 | 25 | 125 | [25 empty] | 2 | 15
[9 empty] | Acque di scarico in acque superficiali (Tab.2 - All.5 Parte III D.Lgs. 152/06 - > 100.000 a.e.) | [33 empty] | 1 | 10
[9 empty] | Acque di scarico in acque superficiali (Tab.3 - All.5 Parte III D.Lgs. 152/06) | 5,5-9,5 | non percettibile dopo diluizione 1:20 | non molesto |  | assenti | 80 | 40 | 160 | 1 |  | 0.5 | 20 | 2 | 0.02 | 2 | 0.2 | 2 | 2 | 0.005 | 2 | 0.2 | 0.1 | 0.03 | 10 |  | 0.5 | 0.5 | 0.2 | 1 | 1 | 1000 | 1200 | 6 | 10 |  | 15 | 0.6 | 20 | 20 | 5 | 0.5 | 1 | 0.2 | 0.1 |  |  |  | 2 | 0.1 | 0.05 | 0.01 | 0.01 | 0.002 | 0.002 | 1 | 5000 (se indicato in Autorizzazione) | 50 | 50
[9 empty] | Acque di scarico su suolo (TAB.4 - All.5 Parte III D.Lgs. 152/06) | 6-8 |  |  | 10 | assenti | 25 | 20 | 100 | 1 | 0.1 | 0.05 | 10 | 0.5 |  | 1 |  | 2 | 0.2 |  | 0.2 | 0.1 | 0.1 | 0.002 | 3 | 0.1 | 0.5 |  | 0.2 | 0.5 | 0.5 | 500 | 200 | 1 | 2 | 15 | [5 empty] | 0.1 | 0.5 | 0.01 | 0.01 |  |  |  | 0.5 | [7 empty] | 5000 (se indicato in Autorizzazione) | 50 | 50
[9 empty] | Acque di scarico su suolo o strati superficiali del sottosuolo (TAB.B - L.R. 31/10 - aggl. ≤ 50 a.e.) | [5 empty] | 150
Distretto: TERAMO | [8 empty] | Acque di scarico su suolo o strati superficiali del sottosuolo (TAB.B - L.R. 31/10 - aggl. 51-100 a.e.) | [5 empty] | 150 | 60 | 160
Dirigente Responsabile: Dott.ssa G. Mancinelli | [8 empty] | Acque di scarico su suolo o strati superficiali del sottosuolo (TAB.B - L.R. 31/10 - aggl. > 100 a.e.) | 6-8 |  |  | 10 | assenti | 25 | 20 | 100 | 1 | 0.1 | 0.05 | 10 | 0.5 |  | 1 |  | 2 | 0.2 |  | 0.2 | 0.1 | 0.1 | 0.002 | 3 | 0.1 | 0.5 |  | 0.2 | 0.5 | 0.5 | 500 | 200 | 1 | 2 | 15 | [5 empty] | 0.1 | 0.5 | 0.01 | 0.01 |  |  |  | 0.5 | [7 empty] | 5000 (se indicato in Autorizzazione) | 50 | 50
Periodo di riferimento: I trimestre 2020 - rev.0 | [8 empty] | Acque di scarico in acque superficiali (TAB.C - L.R. 31/10 - aggl. ≤ 250 a.e.) | [5 empty] | 200 | 250 | 500
[9 empty] | Acque di scarico in acque superficiali (TAB.C - L.R. 31/10 - aggl. 251-1.999 a.e.) | [5 empty] | 80 | 40 | 160 | [26 empty] | 25 |  |  |  | 20
IMPIANTO | Codice ATO | COMUNE | DESCRIZIONE PRODOTTO | PUNTO DI PRELIEVO | PRELIEVO ANALISI CHIMICA | PRELIEVO ANALISI BATTERIOLOGICA | PRELIEVO ANALISI TOSSICOLOGICA | CODICE CAMPIONE | DATA CAMPIONAMENTO | pH (Unità di pH) | Colore | Odore | SAR | Materiali grossolani | Solidi sospesi totali (mg/L) | BOD5 (mg/L di O2) | COD (mg/L di O2) | Alluminio (mg/L) | Berillio (mg/L) | Arsenico (mg/L) | Bario (mg/L) | Boro (mg/L) | Cadmio (mg/L) | Cromo totale (mg/L) | Cromo VI (mg/L) | Ferro (mg/L) | Manganese (mg/L) | Mercurio (mg/L) | Nichel (mg/L) | Piombo (mg/L) | Rame (mg/L) | Selenio (mg/L) | Stagno (mg/L) | Vanadio (mg/L) | Zinco (mg/L) | Cianuri totali (mg/L come CN ) | Cloro attivo libero (mg/L) | Solfuri (mg/L come H2S) | Solfiti (mg/L come SO3 2-) | Solfati (mg/L come SO4 2-) | Cloruri (mg/L) | Floruri (mg/L) | Fosforo totale (mg/L) | Azoto totale (mg/L) | Azoto ammoniacale (mg/L come NH4+ ) | Azoto nitroso (mg/L come N) | Azoto nitrico (mg/L come N) | Grassi e olii animali/vegetali (mg/L) | Idrocarburi totali (mg/L) | Fenoli totali (mg/L) | Aldeidi totali (mg/L) | Solventi organici aromatici (mg/L) | Solventi organici azotati (mg/L) | Tensioattivi cationici (mg/L) | Tensioattivi non ionici (mg/L) | Tensioattivi anionici (mg/L) | Tensioattivi totali (mg/L) | Pesticidi fosforati (mg/L) | Pesticidi totali (esclusi i fosforati) (mg/L) | Aldrin (mg/L) | Dieldrin (mg/L) | Endrin (mg/L) | Isodrin (mg/L) | Solventi clorurati (mg/L) | Escherichia coli (UFC/100 ml) | Saggio di tossicità con batteri bioluminescenti (% di inibizione della bioluminescenza) | Saggio di tossicità acuta con Daphnia magna (% organismi immobilizzati dopo 24 ore) | Colonne aggiuntive riferite a altri parametri analizzati ma non presenti nella normativa … Parametro (unità misura)
Depuratore Comunale di TERAMO VILLA PAVONE | IT13000000000003 | TERAMO | Acque di scarico in acque superficiali: urbane (domestiche e industriali) - TAB.1 + 3 | Pozzetto di campionamento situato dopo vasca di disinfezione | Non prelevato | Istantaneo | Non prelevato | TE/000386/20 | 2020-01-14 | -- | -- | -- | -- | -- | -- | -- | -- | -- | -- | -- | -- | -- | -- | -- | -- | -- | -- | -- | -- | -- | -- | -- | -- | -- | -- | -- | -- | -- | -- | -- | -- | -- | -- | -- | -- | -- | -- | -- | -- | -- | -- | -- | -- | -- | -- | -- | -- | -- | -- | -- | -- | -- | -- | -- | 500 | -- | -- | --
Depuratore Comunale di TERAMO VILLA PAVONE | IT13000000000003 | TERAMO | Acque di scarico in acque superficiali: urbane (domestiche e industriali) - TAB.1 + 3 | Pozzetto di campionamento situato dopo vasca di disinfezione | Temporizzato 24 h. | Non prelevato | Temporizzato 24 h. | TE/000388/20 | 2020-01-14 | 7.2 | non percettibile | Non molesto | -- | -- | 20 | 24 | 60 | -- | -- | -- | -- | -- | -- | -- | -- | -- | -- | -- | -- | -- | -- | -- | -- | -- | -- | -- | -- | -- | -- | < 0.4 | 57 | -- | 2.4 | -- | 18.10 | 0.1 | < 0.1 | -- | -- | -- | -- | -- | -- | 0.2 | < 0.2 | 0.21 | 0.5 | -- | -- | -- | -- | -- | -- | -- | -- | -- | 0 | --
Depuratore Consortile di TERAMO SANT'ATTO | IT13000000000007 | TERAMO | Acque di scarico in acque superficiali: urbane (domestiche e industriali) - TAB.1 + 3 | Pozzetto di campionamento situato dopo vasca di disinfezione | Non prelevato | Istantaneo | Non prelevato | TE/000389/20 | 2020-01-14 | -- | -- | -- | -- | -- | -- | -- | -- | -- | -- | -- | -- | -- | -- | -- | -- | -- | -- | -- | -- | -- | -- | -- | -- | -- | -- | -- | -- | -- | -- | -- | -- | -- | -- | -- | -- | -- | -- | -- | -- | -- | -- | -- | -- | -- | -- | -- | -- | -- | -- | -- | -- | -- | -- | -- | 40 | -- | -- | --
Depuratore Consortile di TERAMO SANT'ATTO | IT13000000000007 | TERAMO | Acque di scarico in acque superficiali: urbane (domestiche e industriali) - TAB.1 + 3 | Pozzetto di campionamento situato dopo vasca di disinfezione | Temporizzato 24 h. | Non prelevato | Temporizzato 24 h. | TE/000390/20 | 2020-01-14 | 8.2 | non percettibile | Non molesto | -- | -- | 12 | 3 | < 20 | -- | -- | -- | -- | -- | -- | -- | -- | -- | -- | -- | -- | -- | -- | -- | -- | -- | -- | -- | -- | -- | -- | < 0.4 | 41 | -- | 1.4 | -- | 0.08 | 0.1 | 11.9 | <10 | <0.04 | -- | -- | -- | -- | 0.2 | < 0.2 | 0.11 | < 0.5 | -- | -- | -- | -- | -- | -- | -- | -- | -- | 0 | --
Depuratore Comunale di GIULIANOVA VILLA POZZONI | IT13000000000017 | GIULIANOVA | Acque di scarico in acque superficiali: urbane (domestiche e industriali) - TAB.1 + 3 | Pozzetto di campionamento situato dopo vasca di disinfezione | Non prelevato | Istantaneo | Non prelevato | TE/000393/20 | 2020-01-14 | -- | -- | -- | -- | -- | -- | -- | -- | -- | -- | -- | -- | -- | -- | -- | -- | -- | -- | -- | -- | -- | -- | -- | -- | -- | -- | -- | -- | -- | -- | -- | -- | -- | -- | -- | -- | -- | -- | -- | -- | -- | -- | -- | -- | -- | -- | -- | -- | -- | -- | -- | -- | -- | -- | -- | 120 | -- | -- | --
Depuratore Comunale di GIULIANOVA VILLA POZZONI | IT13000000000017 | GIULIANOVA | Acque di scarico in acque superficiali: urbane (domestiche e industriali) - TAB.1 + 3 | Pozzetto di campionamento situato dopo vasca di disinfezione | Temporizzato 24 h. | Non prelevato | Temporizzato 24 h. | TE/000394/20 | 2020-01-14 | 7.5 | non percettibile | Non molesto | -- | -- | 10 | 7 | < 20 | -- | -- | -- | -- | -- | -- | -- | -- | -- | -- | -- | -- | -- | -- | -- | -- | -- | -- | -- | -- | -- | -- | 46.7 | 53 | -- | 2.5 | -- | 0.17 | 0.1 | 9.3 | -- | -- | -- | -- | -- | -- | 0.2 | < 0.2 | 0.11 | < 0.5 | -- | -- | -- | -- | -- | -- | -- | -- | -- | 35 | --
Depuratore Comunale di PINETO SCERNE | IT13000000000018 | PINETO | Acque di scarico in acque superficiali: urbane (domestiche e industriali) - TAB.1 + 3 | Pozzetto di campionamento situato dopo vasca di disinfezione | Non prelevato | Istantaneo | Non prelevato | TE/000506/20 | 2020-01-15 | -- | -- | -- | -- | -- | -- | -- | -- | -- | -- | -- | -- | -- | -- | -- | -- | -- | -- | -- | -- | -- | -- | -- | -- | -- | -- | -- | -- | -- | -- | -- | -- | -- | -- | -- | -- | -- | -- | -- | -- | -- | -- | -- | -- | -- | -- | -- | -- | -- | -- | -- | -- | -- | -- | -- | 180 | -- | -- | --
Depuratore Comunale di PINETO SCERNE | IT13000000000018 | PINETO | Acque di scarico in acque superficiali: urbane (domestiche e industriali) - TAB.1 + 3 | Pozzetto di campionamento situato dopo vasca di disinfezione | Temporizzato 24 h. | Non prelevato | Temporizzato 24 h. | TE/000509/20 | 2020-01-15 | 7.8 | non percettibile | Non molesto | -- | -- | 12 | 4 | < 20 | -- | -- | -- | -- | -- | -- | -- | -- | -- | -- | -- | -- | -- | -- | -- | -- | -- | -- | -- | -- | -- | -- | 91.1 | 93 | -- | 1.0 | -- | 0.05 | 0.1 | 8.6 | -- | <0.04 | -- | -- | -- | -- | < 0.2 | < 0.2 | 0.15 | < 0.5 | -- | -- | -- | -- | -- | -- | -- | -- | -- | 0 | --
Depuratore Comunale di MARTINSICURO VILLA ROSA | IT13000000000015 | MARTINSICURO | Acque di scarico in acque superficiali: urbane (domestiche e industriali) - TAB.1 + 3 | Pozzetto di campionamento situato dopo vasca di disinfezione | Non prelevato | Istantaneo | Non prelevato | TE/000513/20 | 2020-01-15 | -- | -- | -- | -- | -- | -- | -- | -- | -- | -- | -- | -- | -- | -- | -- | -- | -- | -- | -- | -- | -- | -- | -- | -- | -- | -- | -- | -- | -- | -- | -- | -- | -- | -- | -- | -- | -- | -- | -- | -- | -- | -- | -- | -- | -- | -- | -- | -- | -- | -- | -- | -- | -- | -- | -- | 90 | -- | -- | --
Depuratore Comunale di MARTINSICURO VILLA ROSA | IT13000000000015 | MARTINSICURO | Acque di scarico in acque superficiali: urbane (domestiche e industriali) - TAB.1 + 3 | Pozzetto di campionamento situato dopo vasca di disinfezione | Temporizzato 24 h. | Non prelevato | Temporizzato 24 h. | TE/000514/20 | 2020-01-15 | 8.0 | non percettibile | Non molesto | -- | -- | 10 | 5 | < 20 | -- | -- | -- | -- | -- | -- | -- | -- | 0.037 | -- | -- | -- | -- | -- | -- | -- | -- | 0.025 | -- | -- | -- | -- | 82.7 | 94 | -- | 1.7 | -- | 0.11 | 0.1 | 9.1 | <10 | <0.04 | -- | -- | -- | -- | < 0.2 | 0.3 | 0.15 | 0.5 | -- | -- | -- | -- | -- | -- | 0.01 | -- | -- | 15 | --
Depuratore Comunale di SANT'OMERO CAPOLUOGO | IT13000000000096 | SANT'OMERO | Acque di scarico in acque superficiali: urbane (domestiche e industriali) - TAB.1 + 3 | Pozzetto di campionamento situato dopo vasca di disinfezione | Non prelevato | Istantaneo | Non prelevato | TE/000516/20 | 2020-01-15 | -- | -- | -- | -- | -- | -- | -- | -- | -- | -- | -- | -- | -- | -- | -- | -- | -- | -- | -- | -- | -- | -- | -- | -- | -- | -- | -- | -- | -- | -- | -- | -- | -- | -- | -- | -- | -- | -- | -- | -- | -- | -- | -- | -- | -- | -- | -- | -- | -- | -- | -- | -- | -- | -- | -- | 280 | -- | -- | --
Depuratore Comunale di SANT'OMERO CAPOLUOGO | IT13000000000096 | SANT'OMERO | Acque di scarico in acque superficiali: urbane (domestiche e industriali) - TAB.1 + 3 | Pozzetto di campionamento situato dopo vasca di disinfezione | Temporizzato 24 h. | Non prelevato | Temporizzato 24 h. | TE/000518/20 | 2020-01-15 | 7.8 | non percettibile | Non molesto | -- | -- | 24 | 6 | < 20 | 0.064 | -- | -- | -- | -- | < 0.005 | < 0.025 | -- | 0.032 | 0.009 | -- | < 0.005 | < 0.005 | 0.02 | -- | -- | -- | 0.054 | -- | -- | -- | -- | 30.7 | 94 | -- | < 0.5 | -- | 4.18 | 0.2 | 4.9 | <10 | <0.04 | -- | -- | -- | -- | < 0.2 | < 0.2 | 0.21 | < 0.5 | -- | -- | -- | -- | -- | -- | -- | -- | -- | 5 | --
Depuratore Comunale di NERETO CAPOLUOGO | IT13000000000077 | NERETO | Acque di scarico in acque superficiali: urbane (domestiche) - TAB.1 | Pozzetto di campionamento situato dopo vasca di disinfezione | Non prelevato | Istantaneo | Non prelevato | TE/000519/20 | 2020-01-15 | -- | -- | -- | -- | -- | -- | -- | -- | -- | -- | -- | -- | -- | -- | -- | -- | -- | -- | -- | -- | -- | -- | -- | -- | -- | -- | -- | -- | -- | -- | -- | -- | -- | -- | -- | -- | -- | -- | -- | -- | -- | -- | -- | -- | -- | -- | -- | -- | -- | -- | -- | -- | -- | -- | -- | 780 | -- | -- | --
Depuratore Comunale di NERETO CAPOLUOGO | IT13000000000077 | NERETO | Acque di scarico in acque superficiali: urbane (domestiche) - TAB.1 | Pozzetto di campionamento situato dopo vasca di disinfezione | Temporizzato 24 h. | Non prelevato | Non prelevato | TE/000520/20 | 2020-01-15 | 7.8 | non percettibile | Non molesto | -- | -- | 32 | 11 | 36 | -- | -- | -- | -- | -- | -- | -- | -- | -- | -- | -- | -- | -- | -- | -- | -- | -- | -- | -- | -- | -- | -- | -- | -- | -- | -- | -- | -- | -- | -- | -- | -- | -- | -- | -- | -- | -- | -- | -- | -- | -- | -- | -- | -- | -- | -- | -- | -- | -- | -- | --
Depuratore Comunale di CORROPOLI ZONA INDUSTRIALE | IT1367021A01C01 | CORROPOLI | Acque di scarico in acque superficiali: urbane (domestiche e industriali) - TAB.1 + 3 | Pozzetto di campionamento situato dopo vasca di disinfezione | Non prelevato | Istantaneo | Non prelevato | TE/000521/20 | 2020-01-15 | -- | -- | -- | -- | -- | -- | -- | -- | -- | -- | -- | -- | -- | -- | -- | -- | -- | -- | -- | -- | -- | -- | -- | -- | -- | -- | -- | -- | -- | -- | -- | -- | -- | -- | -- | -- | -- | -- | -- | -- | -- | -- | -- | -- | -- | -- | -- | -- | -- | -- | -- | -- | -- | -- | -- | 30 | -- | -- | --
Depuratore Comunale di CORROPOLI ZONA INDUSTRIALE | IT1367021A01C01 | CORROPOLI | Acque di scarico in acque superficiali: urbane (domestiche e industriali) - TAB.1 + 3 | Pozzetto di campionamento situato dopo vasca di disinfezione | Temporizzato 24 h. | Non prelevato | Temporizzato 24 h. | TE/000522/20 | 2020-01-15 | 7.7 | 8 | Non molesto | -- | -- | 32 | 8 | 24 | 0.034 | -- | -- | -- | -- | < 0.005 | < 0.025 | -- | 0.031 | 0.008 | -- | < 0.005 | < 0.005 | 0.02 | -- | -- | -- | 0.030 | -- | -- | -- | -- | 40.2 | 75 | -- | 2.5 | -- | 0.33 | 0.2 | 7.4 | -- | <0.04 | -- | -- | -- | -- | < 0.2 | < 0.2 | 0.14 | < 0.5 | -- | -- | -- | -- | -- | -- | -- | -- | -- | 0 | --
Depuratore Comunale di CAMPLI MORGE | IT1367008A02C01 | CAMPLI | Acque di scarico in acque superficiali: urbane (domestiche e industriali) - TAB.1 + 3 | Pozzetto di campionamento situato dopo vasca di disinfezione | Non prelevato | Istantaneo | Non prelevato | TE/000808/20 | 2020-01-22 | -- | -- | -- | -- | -- | -- | -- | -- | -- | -- | -- | -- | -- | -- | -- | -- | -- | -- | -- | -- | -- | -- | -- | -- | -- | -- | -- | -- | -- | -- | -- | -- | -- | -- | -- | -- | -- | -- | -- | -- | -- | -- | -- | -- | -- | -- | -- | -- | -- | -- | -- | -- | -- | -- | -- | < 40 | -- | -- | --
Depuratore Comunale di CAMPLI MORGE | IT1367008A02C01 | CAMPLI | Acque di scarico in acque superficiali: urbane (domestiche e industriali) - TAB.1 + 3 | Pozzetto di campionamento situato dopo vasca di disinfezione | Temporizzato 24 h. | Non prelevato | Temporizzato 24 h. | TE/000809/20 | 2020-01-22 | 7.7 | non percettibile | Non molesto | -- | -- | 16 | 11 | 42 | -- | -- | -- | -- | -- | -- | < 0.025 | -- | < 0.025 | -- | -- | < 0.005 | < 0.005 | 0.02 | -- | -- | -- | < 0.025 | -- | -- | -- | -- | -- | -- | -- | < 0.5 | -- | 4.20 | 0.1 | 0.7 | -- | <0.04 | -- | -- | -- | -- | -- | -- | -- | < 0.5 | -- | -- | -- | -- | -- | -- | -- | -- | -- | 15 | --
Depuratore Comunale di CAMPLI FLORIANO | IT1367008A01C01 | CAMPLI | Acque di scarico in acque superficiali: urbane (domestiche e industriali) - TAB.1 + 3 | Pozzetto di campionamento situato dopo vasca di disinfezione | Non prelevato | Istantaneo | Non prelevato | TE/000811/20 | 2020-01-22 | -- | -- | -- | -- | -- | -- | -- | -- | -- | -- | -- | -- | -- | -- | -- | -- | -- | -- | -- | -- | -- | -- | -- | -- | -- | -- | -- | -- | -- | -- | -- | -- | -- | -- | -- | -- | -- | -- | -- | -- | -- | -- | -- | -- | -- | -- | -- | -- | -- | -- | -- | -- | -- | -- | -- | 160 | -- | -- | --
Depuratore Comunale di CAMPLI FLORIANO | IT1367008A01C01 | CAMPLI | Acque di scarico in acque superficiali: urbane (domestiche e industriali) - TAB.1 + 3 | Pozzetto di campionamento situato dopo vasca di disinfezione | Temporizzato 24 h. | Non prelevato | Temporizzato 24 h. | TE/000814/20 | 2020-01-22 | 7.8 | non percettibile | Non molesto | -- | -- | 12 | 7 | 23 | -- | -- | -- | -- | -- | -- | -- | -- | -- | -- | -- | -- | -- | -- | -- | -- | -- | -- | -- | -- | -- | -- | 34.4 | 68 | -- | < 0.5 | -- | 8.12 | 0.6 | 1.4 | -- | -- | -- | -- | -- | -- | < 0.2 | < 0.2 | 0.16 | < 0.5 | -- | -- | -- | -- | -- | -- | -- | -- | -- | 0 | --
Depuratore Comunale di SANT'EGIDIO ALLA VIBRATA - VILLA MARCHETTI | IT1367038A01C02 | SANT'EGIDIO ALLA VIBRATA | Acque di scarico in acque superficiali: urbane (domestiche e industriali) - TAB.1 + 3 | Pozzetto di campionamento situato dopo vasca di disinfezione | Non prelevato | Istantaneo | Non prelevato | TE/000817/20 | 2020-01-22 | -- | -- | -- | -- | -- | -- | -- | -- | -- | -- | -- | -- | -- | -- | -- | -- | -- | -- | -- | -- | -- | -- | -- | -- | -- | -- | -- | -- | -- | -- | -- | -- | -- | -- | -- | -- | -- | -- | -- | -- | -- | -- | -- | -- | -- | -- | -- | -- | -- | -- | -- | -- | -- | -- | -- | 290 | -- | -- | --
Depuratore Comunale di SANT'EGIDIO ALLA VIBRATA - VILLA MARCHETTI | IT1367038A01C02 | SANT'EGIDIO ALLA VIBRATA | Acque di scarico in acque superficiali: urbane (domestiche e industriali) - TAB.1 + 3 | Pozzetto di campionamento situato dopo vasca di disinfezione | Temporizzato 24 h. | Non prelevato | Temporizzato 24 h. | TE/000818/20 | 2020-01-22 | 7.9 | non percettibile | Non molesto | -- | -- | 24 | 5 | 20 | 0.078 | -- | -- | -- | -- | < 0.005 | < 0.025 | -- | < 0.025 | 0.005 | -- | < 0.005 | < 0.005 | 0.02 | -- | -- | -- | < 0.025 | -- | -- | -- | -- | 22.3 | 62 | -- | 0.9 | -- | 1.16 | 0.1 | 1.3 | -- | <0.04 | -- | -- | -- | -- | 0.2 | < 0.2 | 0.10 | < 0.5 | -- | -- | -- | -- | -- | -- | -- | -- | -- | 5 | --
Depuratore Comunale di SANT'EGIDIO ALLA VIBRATA CAPOLUOGO (GUIDO ROSSA) | IT13000000000084 | SANT'EGIDIO ALLA VIBRATA | Acque di scarico in acque superficiali: urbane (domestiche e industriali) - TAB.1 + 3 | Pozzetto di campionamento situato dopo vasca di disinfezione | Non prelevato | Istantaneo | Non prelevato | TE/000819/20 | 2020-01-22 | -- | -- | -- | -- | -- | -- | -- | -- | -- | -- | -- | -- | -- | -- | -- | -- | -- | -- | -- | -- | -- | -- | -- | -- | -- | -- | -- | -- | -- | -- | -- | -- | -- | -- | -- | -- | -- | -- | -- | -- | -- | -- | -- | -- | -- | -- | -- | -- | -- | -- | -- | -- | -- | -- | -- | 120 | -- | -- | --
Depuratore Comunale di SANT'EGIDIO ALLA VIBRATA CAPOLUOGO (GUIDO ROSSA) | IT13000000000084 | SANT'EGIDIO ALLA VIBRATA | Acque di scarico in acque superficiali: urbane (domestiche e industriali) - TAB.1 + 3 | Pozzetto di campionamento situato dopo vasca di disinfezione | Temporizzato 24 h. | Non prelevato | Temporizzato 24 h. | TE/000820/20 | 2020-01-22 | 8.0 | non percettibile | Non molesto | -- | -- | 24 | 19 | 63 | -- | -- | -- | -- | -- | -- | -- | -- | -- | -- | -- | -- | -- | -- | -- | -- | -- | -- | -- | -- | -- | -- | 22.6 | 34 | -- | < 0.5 | -- | 0.52 | < 0.1 | 8.8 | <10 | <0.04 | -- | -- | -- | -- | < 0.2 | < 0.2 | 0.95 | 1.1 | -- | -- | -- | -- | -- | -- | -- | -- | -- | 0 | --
Depuratore Comunale di MONTORIO CAPOLUOGO | IT13000000000079 | MONTORIO AL VOMANO | Acque di scarico in acque superficiali: urbane (domestiche) - TAB.1 | Pozzetto di campionamento situato dopo vasca di disinfezione | Non prelevato | Istantaneo | Non prelevato | TE/000824/20 | 2020-01-22 | -- | -- | -- | -- | -- | -- | -- | -- | -- | -- | -- | -- | -- | -- | -- | -- | -- | -- | -- | -- | -- | -- | -- | -- | -- | -- | -- | -- | -- | -- | -- | -- | -- | -- | -- | -- | -- | -- | -- | -- | -- | -- | -- | -- | -- | -- | -- | -- | -- | -- | -- | -- | -- | -- | -- | < 10 | -- | -- | --
Depuratore Comunale di MONTORIO CAPOLUOGO | IT13000000000079 | MONTORIO AL VOMANO | Acque di scarico in acque superficiali: urbane (domestiche) - TAB.1 | Pozzetto di campionamento situato dopo vasca di disinfezione | Temporizzato 24 h. | Non prelevato | Non prelevato | TE/000826/20 | 2020-01-22 | 7.9 | non percettibile | Non molesto | -- | -- | 8 | 7 | 24 | -- | -- | -- | -- | -- | -- | -- | -- | -- | -- | -- | -- | -- | -- | -- | -- | -- | -- | -- | -- | -- | -- | -- | -- | -- | -- | -- | -- | -- | -- | -- | -- | -- | -- | -- | -- | -- | -- | -- | -- | -- | -- | -- | -- | -- | -- | -- | -- | -- | -- | --
Depuratore Comunale di MARTINSICURO VILLA ROSA | IT13000000000015 | MARTINSICURO | Acque di scarico in acque superficiali: urbane (domestiche e industriali) - TAB.1 + 3 | Pozzetto di campionamento situato dopo vasca di disinfezione | Non prelevato | Istantaneo | Non prelevato | TE/002110/20 | 2020-02-18 | -- | -- | -- | -- | -- | -- | -- | -- | -- | -- | -- | -- | -- | -- | -- | -- | -- | -- | -- | -- | -- | -- | -- | -- | -- | -- | -- | -- | -- | -- | -- | -- | -- | -- | -- | -- | -- | -- | -- | -- | -- | -- | -- | -- | -- | -- | -- | -- | -- | -- | -- | -- | -- | -- | -- | 40 | -- | -- | --
Depuratore Comunale di MARTINSICURO VILLA ROSA | IT13000000000015 | MARTINSICURO | Acque di scarico in acque superficiali: urbane (domestiche e industriali) - TAB.1 + 3 | Pozzetto di campionamento situato dopo vasca di disinfezione | Temporizzato 24 h. | Non prelevato | Temporizzato 24 h. | TE/002111/20 | 2020-02-18 | 7.8 | non percettibile | Non molesto | -- | -- | 8 | 6 | < 20 | -- | -- | -- | -- | -- | -- | -- | -- | 0.036 | -- | -- | -- | -- | -- | -- | -- | -- | < 0.025 | -- | -- | -- | -- | 79.4 | 108 | -- | 2.6 | -- | 0.30 | 0.2 | 8.5 | <10 | <0.04 | -- | -- | -- | -- | 0.2 | 0.2 | 0.28 | 0.7 | -- | -- | -- | -- | -- | -- | < 0.01 | -- | -- | 0 | --
Depuratore Comunale di BASCIANO SALARA | IT1367005A01C01 | BASCIANO | Acque di scarico in acque superficiali: urbane (domestiche e industriali) - TAB.1 + 3 | Pozzetto di campionamento situato dopo vasca di disinfezione | Non prelevato | Istantaneo | Non prelevato | TE/002488/20 | 2020-02-25 | -- | -- | -- | -- | -- | -- | -- | -- | -- | -- | -- | -- | -- | -- | -- | -- | -- | -- | -- | -- | -- | -- | -- | -- | -- | -- | -- | -- | -- | -- | -- | -- | -- | -- | -- | -- | -- | -- | -- | -- | -- | -- | -- | -- | -- | -- | -- | -- | -- | -- | -- | -- | -- | -- | -- | 390 | -- | -- | --
Depuratore Comunale di BASCIANO SALARA | IT1367005A01C01 | BASCIANO | Acque di scarico in acque superficiali: urbane (domestiche e industriali) - TAB.1 + 3 | Pozzetto di campionamento situato dopo vasca di disinfezione | Temporizzato 24 h. | Non prelevato | Temporizzato 24 h. | TE/002489/20 | 2020-02-25 | 7.7 | non percettibile | Non molesto | -- | -- | 30 | 19 | 45 | 0.041 | -- | -- | -- | -- | < 0.005 | < 0.025 | -- | 0.050 | 0.019 | -- | < 0.005 | < 0.005 | 0.02 | -- | -- | -- | < 0.025 | -- | -- | -- | -- | -- | -- | -- | 0.5 | -- | 37.55 | 0.2 | 1.7 | <10 | < 0.04 | -- | -- | -- | -- | 0.2 | < 0.2 | 0.22 | 0.5 | -- | -- | -- | -- | -- | -- | -- | -- | -- | 15 | --
Depuratore Comunale di CASTELLALTO VILLA PARENTE | IT1367011A01C01 | CASTELLALTO | Acque di scarico in acque superficiali: urbane (domestiche e industriali) - TAB.1 + 3 | Pozzetto di campionamento situato dopo vasca di disinfezione | Non prelevato | Istantaneo | Non prelevato | TE/002491/20 | 2020-02-25 | -- | -- | -- | -- | -- | -- | -- | -- | -- | -- | -- | -- | -- | -- | -- | -- | -- | -- | -- | -- | -- | -- | -- | -- | -- | -- | -- | -- | -- | -- | -- | -- | -- | -- | -- | -- | -- | -- | -- | -- | -- | -- | -- | -- | -- | -- | -- | -- | -- | -- | -- | -- | -- | -- | -- | 360 | -- | -- | --
Depuratore Comunale di CASTELLALTO VILLA PARENTE | IT1367011A01C01 | CASTELLALTO | Acque di scarico in acque superficiali: urbane (domestiche e industriali) - TAB.1 + 3 | Pozzetto di campionamento situato dopo vasca di disinfezione | Temporizzato 24 h. | Non prelevato | Temporizzato 24 h. | TE/002492/20 | 2020-02-25 | 7.9 | non percettibile | Non molesto | -- | -- | 30 | 12 | 49 | 0.142 | -- | -- | -- | -- | < 0.005 | < 0.025 | -- | 0.048 | 0.006 | -- | < 0.005 | < 0.005 | 0.03 | -- | -- | -- | 0.070 | -- | -- | -- | -- | 138.0 | 104 | -- | 0.5 | -- | 0.61 | 0.4 | 1.3 | <10 | < 0.04 | -- | -- | -- | -- | 0.2 | 0.3 | 0.16 | 0.6 | -- | -- | -- | -- | -- | -- | -- | -- | -- | 15 | --
Depuratore Comunale di NOTARESCO ZONA INDUSTRIALE | IT13000000000076 | NOTARESCO | Acque di scarico in acque superficiali: urbane (domestiche e industriali) - TAB.1 + 3 | Pozzetto di campionamento situato dopo vasca di disinfezione | Non prelevato | Istantaneo | Non prelevato | TE/002494/20 | 2020-02-25 | -- | -- | -- | -- | -- | -- | -- | -- | -- | -- | -- | -- | -- | -- | -- | -- | -- | -- | -- | -- | -- | -- | -- | -- | -- | -- | -- | -- | -- | -- | -- | -- | -- | -- | -- | -- | -- | -- | -- | -- | -- | -- | -- | -- | -- | -- | -- | -- | -- | -- | -- | -- | -- | -- | -- | < 10 | -- | -- | --
Depuratore Comunale di NOTARESCO ZONA INDUSTRIALE | IT13000000000076 | NOTARESCO | Acque di scarico in acque superficiali: urbane (domestiche e industriali) - TAB.1 + 3 | Pozzetto di campionamento situato dopo vasca di disinfezione | Temporizzato 24 h. | Non prelevato | Temporizzato 24 h. | TE/002496/20 | 2020-02-25 | 7.7 | non percettibile | Non molesto | -- | -- | 30 | 15 | 52 | 0.056 | -- | -- | -- | -- | < 0.005 | < 0.025 | -- | 0.119 | -- | <0.0003 | < 0.005 | < 0.005 | 0.02 | -- | -- | -- | 0.057 | -- | -- | -- | -- | 40.1 | 48 | -- | 1.3 | -- | < 0.04 | < 0.1 | 0.3 | <10 | < 0.04 | -- | -- | < 0.02 | -- | 0.2 | 0.2 | 0.05 | < 0.5 | -- | -- | -- | -- | -- | -- | < 0.01 | -- | -- | 0 | --
Depuratore Comunale di MORRO D'ORO PAGLIARE | IT1367029A10C01 | MORRO D'ORO | Acque di scarico in acque superficiali: urbane (domestiche e industriali) - TAB.1 + 3 | Pozzetto di campionamento situato dopo vasca di disinfezione | Non prelevato | Istantaneo | Non prelevato | TE/002500/20 | 2020-02-25 | -- | -- | -- | -- | -- | -- | -- | -- | -- | -- | -- | -- | -- | -- | -- | -- | -- | -- | -- | -- | -- | -- | -- | -- | -- | -- | -- | -- | -- | -- | -- | -- | -- | -- | -- | -- | -- | -- | -- | -- | -- | -- | -- | -- | -- | -- | -- | -- | -- | -- | -- | -- | -- | -- | -- | 150 | -- | -- | --
Depuratore Comunale di MORRO D'ORO PAGLIARE | IT1367029A10C01 | MORRO D'ORO | Acque di scarico in acque superficiali: urbane (domestiche e industriali) - TAB.1 + 3 | Pozzetto di campionamento situato dopo vasca di disinfezione | Temporizzato 24 h. | Non prelevato | Temporizzato 24 h. | TE/002502/20 | 2020-02-25 | 7.5 | non percettibile | Non molesto | -- | -- | 30 | 20 | 52 | 0.213 | -- | -- | -- | -- | < 0.005 | < 0.025 | -- | 0.035 | 0.008 | -- | < 0.005 | < 0.005 | 0.03 | -- | -- | -- | 0.038 | -- | -- | -- | -- | 37.2 | 40 | -- | 1.3 | -- | 4.33 | 1.4 | 3.2 | <10 | < 0.04 | -- | -- | < 0.02 | -- | < 0.2 | < 0.2 | 0.09 | < 0.5 | -- | -- | -- | -- | -- | -- | -- | -- | -- | 10 | --
Depuratore Comunale di PINETO SCERNE | IT13000000000018 | PINETO | Acque di scarico in acque superficiali: urbane (domestiche e industriali) - TAB.1 + 3 | Pozzetto di campionamento situato dopo vasca di disinfezione | Non prelevato | Istantaneo | Non prelevato | TE/002503/20 | 2020-02-25 | -- | -- | -- | -- | -- | -- | -- | -- | -- | -- | -- | -- | -- | -- | -- | -- | -- | -- | -- | -- | -- | -- | -- | -- | -- | -- | -- | -- | -- | -- | -- | -- | -- | -- | -- | -- | -- | -- | -- | -- | -- | -- | -- | -- | -- | -- | -- | -- | -- | -- | -- | -- | -- | -- | -- | 30 | -- | -- | --
Depuratore Comunale di PINETO SCERNE | IT13000000000018 | PINETO | Acque di scarico in acque superficiali: urbane (domestiche e industriali) - TAB.1 + 3 | Pozzetto di campionamento situato dopo vasca di disinfezione | Temporizzato 24 h. | Non prelevato | Temporizzato 24 h. | TE/002504/20 | 2020-02-25 | 7.5 | non percettibile | Non molesto | -- | -- | 8 | 7 | < 20 | -- | -- | -- | -- | -- | -- | -- | -- | -- | -- | -- | -- | -- | -- | -- | -- | -- | -- | -- | -- | -- | -- | 61.1 | 78 | -- | 0.9 | -- | 0.07 | 0.1 | 6.1 | <10 | < 0.04 | -- | -- | -- | -- | < 0.2 | < 0.2 | 0.12 | < 0.5 | -- | -- | -- | -- | -- | -- | -- | -- | -- | 0 | --