## 1° Trimestre
[5 empty] | Acque di scarico in acque superficiali (TAB.1 - All.5 Parte III D.Lgs. 152/06) | [5 empty] | 35 | 25 | 125
[5 empty] | Acque di scarico in acque superficiali (Tab.2 - All.5 Parte III D.Lgs. 152/06 - 10.000-100.000 a.e.) | [5 empty] | 35 | 25 | 125 | [25 empty] | 2 | 15
[5 empty] | Acque di scarico in acque superficiali (Tab.2 - All.5 Parte III D.Lgs. 152/06 - > 100.000 a.e.) | [33 empty] | 1 | 10
[5 empty] | Acque di scarico in acque superficiali (Tab.3 - All.5 Parte III D.Lgs. 152/06) | 5,5-9,5 | non percettibile dopo diluizione 1:20 | non molesto |  | assenti | 80 | 40 | 160 | 1 |  | 0.5 | 20 | 2 | 0.02 | 2 | 0.2 | 2 | 2 | 0.005 | 2 | 0.2 | 0.1 | 0.03 | 10 |  | 0.5 | 0.5 | 0.2 | 1 | 1 | 1000 | 1200 | 6 | 10 |  | 15 | 20 | 0.6 | 20 | 5 | 0.5 | 1 | 0.2 | 0.1 |  |  |  | 2 | 0.1 | 0.05 | 0.01 | 0.01 | 0.002 | 0.002 | 1 | 5000 (se indicato in Autorizzazione) | 50 | 50
[5 empty] | Acque di scarico su suolo (TAB.4 - All.5 Parte III D.Lgs. 152/06) | 6-8 |  |  | 10 | assenti | 25 | 20 | 100 | 1 | 0.1 | 0.05 | 10 | 0.5 |  | 1 |  | 2 | 0.2 |  | 0.2 | 0.1 | 0.1 | 0.002 | 3 | 0.1 | 0.5 |  | 0.2 | 0.5 | 0.5 | 500 | 200 | 1 | 2 | 15 | [5 empty] | 0.1 | 0.5 | 0.01 | 0.01 |  |  |  | 0.5 | [7 empty] | 5000 (se indicato in Autorizzazione) | 50 | 50
[5 empty] | Acque di scarico su suolo o strati superficiali del sottosuolo (TAB.B - L.R. 31/10 - aggl. ≤ 50 a.e.) | [5 empty] | 150
Distretto: TERAMO |  |  |  |  | Acque di scarico su suolo o strati superficiali del sottosuolo (TAB.B - L.R. 31/10 - aggl. 51-100 a.e.) | [5 empty] | 150 | 60 | 160
Dirigente Responsabile: Dott.ssa Luciana Di Croce |  |  |  |  | Acque di scarico su suolo o strati superficiali del sottosuolo (TAB.B - L.R. 31/10 - aggl. > 100 a.e.) | 6-8 |  |  | 10 | assenti | 25 | 20 | 100 | 1 | 0.1 | 0.05 | 10 | 0.5 |  | 1 |  | 2 | 0.2 |  | 0.2 | 0.1 | 0.1 | 0.002 | 3 | 0.1 | 0.5 |  | 0.2 | 0.5 | 0.5 | 500 | 200 | 1 | 2 | 15 | [5 empty] | 0.1 | 0.5 | 0.01 | 0.01 |  |  |  | 0.5 | [7 empty] | 5000 (se indicato in Autorizzazione) | 50 | 50
Periodo di riferimento: I trimestre 2022 - rev.0 |  |  |  |  | Acque di scarico in acque superficiali (TAB.C - L.R. 31/10 - aggl. ≤ 250 a.e.) | [5 empty] | 200 | 250 | 500
[5 empty] | Acque di scarico in acque superficiali (TAB.C - L.R. 31/10 - aggl. 251-1.999 a.e.) | [5 empty] | 80 | 40 | 160 | [26 empty] | 25 |  |  |  | 20
IMPIANTO | COMUNE | DESCRIZIONE PRODOTTO | PUNTO DI PRELIEVO | CODICE CAMPIONE | DATA CAMPIONAMENTO | pH (Unità di pH) | Colore | Odore | SAR | Materiali grossolani | Solidi sospesi totali (mg/L) | BOD5 (mg/L di O2) | COD (mg/L di O2) | Alluminio (mg/L) | Berillio (mg/L) | Arsenico (mg/L) | Bario (mg/L) | Boro (mg/L) | Cadmio (mg/L) | Cromo totale (mg/L) | Cromo VI (mg/L) | Ferro (mg/L) | Manganese (mg/L) | Mercurio (mg/L) | Nichel (mg/L) | Piombo (mg/L) | Rame (mg/L) | Selenio (mg/L) | Stagno (mg/L) | Vanadio (mg/L) | Zinco (mg/L) | Cianuri totali (mg/L come CN ) | Cloro attivo libero (mg/L) | Solfuri (mg/L come H2S) | Solfiti (mg/L come SO3 2-) | Solfati (mg/L come SO4 2-) | Cloruri (mg/L) | Floruri (mg/L) | Fosforo totale (mg/L) | Azoto totale (mg/L) | Azoto ammoniacale (mg/L come NH4+ ) | Azoto nitrico (mg/L come N) | Azoto nitroso (mg/L come N) | Grassi e olii animali/vegetali (mg/L) | Idrocarburi totali (mg/L) | Fenoli totali (mg/L) | Aldeidi totali (mg/L) | Solventi organici aromatici (mg/L) | Solventi organici azotati (mg/L) | Tensioattivi anionici (mg/L) | Tensioattivi cationici (mg/L) | Tensioattivi non ionici (mg/L) | Tensioattivi totali (mg/L) | Pesticidi fosforati (mg/L) | Pesticidi totali (esclusi i fosforati) (mg/L) | Aldrin (mg/L) | Dieldrin (mg/L) | Endrin (mg/L) | Isodrin (mg/L) | Solventi clorurati (mg/L) | Escherichia coli (UFC/100 ml) | Saggio di tossicità con batteri bioluminescenti (% di inibizione della bioluminescenza) | Saggio di tossicità acuta con Daphnia magna (% organismi immobilizzati dopo 24 ore) | Colonne aggiuntive riferite a altri parametri analizzati ma non presenti nella normativa … Parametro (unità misura)
Depuratore Comunale di TERAMO VILLA PAVONE | TERAMO | Acque di scarico in acque superficiali urbane TAB. 1 + 3 D. Lgs. 152/06 e ss.mm.ii. | Pozzetto di campionamento situato dopo vasca di disinfezione | TE/000178/22 | 2022-01-11 | -- | -- | -- | -- | -- | -- | -- | -- | -- | -- | -- | -- | -- | -- | -- | -- | -- | -- | -- | -- | -- | -- | -- | -- | -- | -- | -- | -- | -- | -- | -- | -- | -- | -- | -- | -- | -- | -- | -- | -- | -- | -- | -- | -- | -- | -- | -- | -- | -- | -- | -- | -- | -- | -- | -- | 190 | -- | -- | --
Depuratore Comunale di TERAMO VILLA PAVONE | TERAMO | Acque di scarico in acque superficiali urbane TAB. 1 + 3 D. Lgs. 152/06 e ss.mm.ii. | Pozzetto di campionamento situato dopo vasca di disinfezione | TE/000180/22 | 2022-01-11 | 7.6 | Non percettibile dopo diluizione 1:20 | Non molesto | -- | -- | 18 | 7.0 | 28 | -- | -- | -- | -- | -- | -- | -- | -- | -- | -- | -- | -- | -- | -- | -- | -- | -- | -- | -- | -- | -- | -- | 9.4 | 29 | -- | < 0.5 | -- | 1.63 | 3.0 | 0.17 | -- | <0.04 | -- | -- | -- | -- | 0.28 | 0.2 | < 0.2 | 0.6 | -- | -- | -- | -- | -- | -- | -- | -- | -- | 0 | --
Depuratore Comunale di GIULIANOVA VILLA POZZONI | GIULIANOVA | Acque di scarico in acque superficiali urbane TAB. 1 + 3 D. Lgs. 152/06 e ss.mm.ii. | Pozzetto di campionamento situato dopo vasca di disinfezione | TE/000181/22 | 2022-01-11 | -- | -- | -- | -- | -- | -- | -- | -- | -- | -- | -- | -- | -- | -- | -- | -- | -- | -- | -- | -- | -- | -- | -- | -- | -- | -- | -- | -- | -- | -- | -- | -- | -- | -- | -- | -- | -- | -- | -- | -- | -- | -- | -- | -- | -- | -- | -- | -- | -- | -- | -- | -- | -- | -- | -- | < 10 | -- | -- | --
Depuratore Comunale di GIULIANOVA VILLA POZZONI | GIULIANOVA | Acque di scarico in acque superficiali urbane TAB. 1 + 3 D. Lgs. 152/06 e ss.mm.ii. | Pozzetto di campionamento situato dopo vasca di disinfezione | TE/000183/22 | 2022-01-11 | 7.8 | Non percettibile dopo diluizione 1:20 | Non molesto | -- | -- | 5 | 4.0 | < 20 | -- | -- | -- | -- | -- | -- | -- | -- | -- | -- | -- | -- | -- | -- | -- | -- | -- | -- | -- | -- | -- | -- | 19.3 | 44 | -- | 1.2 | -- | 0.05 | 7.0 | 0.02 | <10 | <0.04 | -- | -- | -- | -- | 0.69 | 0.3 | < 0.2 | 1.0 | -- | -- | -- | -- | -- | -- | -- | -- | -- | 0 | --
Depuratore Comunale di TORTORETO SALINO | TORTORETO | Acque di scarico in acque superficiali urbane TAB. 1 + 3 D. Lgs. 152/06 e ss.mm.ii. | Pozzetto di campionamento situato dopo vasca di disinfezione | TE/000185/22 | 2022-01-11 | -- | -- | -- | -- | -- | -- | -- | -- | -- | -- | -- | -- | -- | -- | -- | -- | -- | -- | -- | -- | -- | -- | -- | -- | -- | -- | -- | -- | -- | -- | -- | -- | -- | -- | -- | -- | -- | -- | -- | -- | -- | -- | -- | -- | -- | -- | -- | -- | -- | -- | -- | -- | -- | -- | -- | < 10 | -- | -- | --
Depuratore Comunale di TORTORETO SALINO | TORTORETO | Acque di scarico in acque superficiali urbane TAB. 1 + 3 D. Lgs. 152/06 e ss.mm.ii. | Pozzetto di campionamento situato dopo vasca di disinfezione | TE/000186/22 | 2022-01-11 | 7.8 | Non percettibile dopo diluizione 1:20 | Non molesto | -- | -- | 7 | 3.0 | < 20 | 0.23 | -- | -- | -- | -- | < 0.002 | < 0.007 | -- | 0.042 | -- | < 0.0001 | < 0.05 | < 0.05 | < 0.007 | -- | -- | -- | 0.05 | -- | -- | -- | -- | 28.5 | 86 | < 0.1 | < 0.5 | -- | 0.12 | 3.1 | 0.19 | <10 | <0.04 | -- | -- | < 0.0200 | -- | -- | -- | -- | 0.9 | -- | -- | -- | -- | -- | -- | < 0.01 | -- | -- | 0 | --
Depuratore Comunale di MARTINSICURO VILLA ROSA | MARTINSICURO | Acque di scarico in acque superficiali urbane TAB. 1 + 3 D. Lgs. 152/06 e ss.mm.ii. | Pozzetto di campionamento situato dopo vasca di disinfezione | TE/000189/22 | 2022-01-11 | -- | -- | -- | -- | -- | -- | -- | -- | -- | -- | -- | -- | -- | -- | -- | -- | -- | -- | -- | -- | -- | -- | -- | -- | -- | -- | -- | -- | -- | -- | -- | -- | -- | -- | -- | -- | -- | -- | -- | -- | -- | -- | -- | -- | -- | -- | -- | -- | -- | -- | -- | -- | -- | -- | -- | < 10 | -- | -- | --
Depuratore Comunale di MARTINSICURO VILLA ROSA | MARTINSICURO | Acque di scarico in acque superficiali urbane TAB. 1 + 3 D. Lgs. 152/06 e ss.mm.ii. | Pozzetto di campionamento situato dopo vasca di disinfezione | TE/000192/22 | 2022-01-11 | 7.7 | Non percettibile dopo diluizione 1:20 | Non molesto | -- | -- | 6 | < 2.0 | < 20 | -- | -- | -- | -- | -- | -- | -- | -- | 0.036 | -- | -- | -- | -- | -- | -- | -- | -- | 0.02 | -- | -- | -- | -- | 28.6 | 124 | -- | 1.4 | -- | < 0.04 | 7.0 | < 0.02 | <10 | <0.04 | -- | -- | -- | -- | 0.13 | < 0.2 | < 0.2 | < 0.5 | -- | -- | -- | -- | -- | -- | < 0.01 | -- | -- | 0 | --
Depuratore Comunale di ATRI CROCIFISSO | ATRI | Acque di scarico in acque superficiali urbane TAB. 1 + 3 D. Lgs. 152/06 e ss.mm.ii. | Pozzetto di campionamento situato dopo vasca di disinfezione | TE/000209/22 | 2022-01-12 | 7.5 | Non percettibile dopo diluizione 1:20 | Non molesto | -- | -- | -- | 18.0 | 64 | 0.13 | -- | < 0.03 | 0.07 | 0.082 | < 0.002 | < 0.007 | -- | 0.061 | 0.008 | < 0.0001 | -- | < 0.05 | 0.01 | < 0.02 | < 0.02 | -- | 0.06 | -- | -- | -- | -- | -- | -- | -- | -- | -- | < 0.04 | 7.5 | < 0.02 | -- | -- | -- | -- | -- | -- | 0.27 | 0.4 | < 0.2 | 0.8 | -- | -- | -- | -- | -- | -- | -- | 40000 | -- | 0 | --
Depuratore Comunale di ATRI PANICE | ATRI | Acque di scarico in acque superficiali urbane TAB. 1 + 3 D. Lgs. 152/06 e ss.mm.ii. | Pozzetto di campionamento situato dopo vasca di disinfezione | TE/000213/22 | 2022-01-12 | 7.1 | Non percettibile dopo diluizione 1:20 | Non molesto | -- | -- | -- | 17.0 | 63 | 0.06 | -- | -- | -- | -- | < 0.002 | < 0.007 | -- | 0.031 | < 0.006 | < 0.0001 | -- | < 0.05 | 0.016 | < 0.02 | < 0.02 | -- | 0.06 | -- | -- | -- | -- | -- | -- | -- | -- | -- | < 0.04 | 3.2 | < 0.02 | -- | -- | -- | -- | -- | -- | 0.13 | 0.5 | < 0.2 | 0.8 | -- | -- | -- | -- | -- | -- | -- | < 10 | -- | 5 | --
Depuratore Comunale di CASTELLALTO VILLA PARENTE | CASTELLALTO | Acque di scarico in acque superficiali urbane TAB. 1 + 3 D. Lgs. 152/06 e ss.mm.ii. | Pozzetto di campionamento situato dopo vasca di disinfezione | TE/000498/22 | 2022-01-19 | -- | -- | -- | -- | -- | -- | -- | -- | -- | -- | -- | -- | -- | -- | -- | -- | -- | -- | -- | -- | -- | -- | -- | -- | -- |  | -- | -- | -- | -- | -- | -- | -- | -- | -- | -- | -- | -- | -- | -- | -- | -- | -- | -- | -- | -- | -- | -- | -- | -- | -- | -- | -- | -- | -- | 1200 | -- | -- | --
Depuratore Comunale di CASTELLALTO VILLA PARENTE | CASTELLALTO | Acque di scarico in acque superficiali urbane TAB. 1 + 3 D. Lgs. 152/06 e ss.mm.ii. | Pozzetto di campionamento situato dopo vasca di disinfezione | TE/000499/22 | 2022-01-19 | 8.1 | Non percettibile dopo diluizione 1:20 | Non molesto | -- | -- | 14.1 | 25.0 | 90 | 0.12 | -- | -- | -- | -- | 0.003 | < 0.007 | -- | 0.544 | 0.031 | -- | < 0.05 | < 0.05 | 0.01 | -- | -- | -- | 0.09 | -- | -- | -- | -- | 54.0 | 130 | -- | 1.3 | -- | 2.49 | 0.4 | 0.12 | <10 | <0.04 | -- | -- | -- | -- | 1.34 | < 0.2 | 2.7 | 4.1 | -- | -- | -- | -- | -- | -- | -- | -- | -- | 0 | --
Depuratore Comunale di NOTARESCO ZONA INDUSTRIALE | NOTARESCO | Acque di scarico in acque superficiali urbane TAB. 1 + 3 D. Lgs. 152/06 e ss.mm.ii. | Pozzetto di campionamento situato dopo vasca di disinfezione | TE/000526/22 | 2022-01-19 | -- | -- | -- | -- | -- | -- | -- | -- | -- | -- | -- | -- | -- | -- | -- | -- | -- | -- | -- | -- | -- | -- | -- | -- | -- | -- | -- | -- | -- | -- | -- | -- | -- | -- | -- | -- | -- | -- | -- | -- | -- | -- | -- | -- | -- | -- | -- | -- | -- | -- | -- | -- | -- | -- | -- | 30 | -- | -- | --
Depuratore Comunale di NOTARESCO ZONA INDUSTRIALE | NOTARESCO | Acque di scarico in acque superficiali urbane TAB. 1 + 3 D. Lgs. 152/06 e ss.mm.ii. | Pozzetto di campionamento situato dopo vasca di disinfezione | TE/000527/22 | 2022-01-19 | 7.5 | Non percettibile dopo diluizione 1:20 | Non molesto | -- | -- | 9.6 | 9.0 | 34 | 0.05 | -- | -- | -- | -- | 0.003 | < 0.007 | -- | 0.106 | -- | < 0.0001 | < 0.05 | < 0.05 | 0.007 | -- | -- | -- | 0.06 | -- | -- | -- | -- | 6.1 | 68 | -- | 1.6 | -- | 0.55 | 9.1 | 0.07 | <10 | <0.04 | -- | -- | < 0.0200 | -- | 0.90 | < 0.2 | < 0.2 | 1.1 | -- | -- | -- | -- | -- | -- | < 0.01 | -- | -- | 0 | --
Depuratore Comunale di MORRO D'ORO PAGLIARE | MORRO D'ORO | Acque di scarico in acque superficiali urbane TAB. 1 + 3 D. Lgs. 152/06 e ss.mm.ii. | Pozzetto di campionamento situato dopo vasca di disinfezione | TE/000531/22 | 2022-01-19 | -- | -- | -- | -- | -- | -- | -- | -- | -- | -- | -- | -- | -- | -- | -- | -- | -- | -- | -- | -- | -- | -- | -- | -- | -- | -- | -- | -- | -- | -- | -- | -- | -- | -- | -- | -- | -- | -- | -- | -- | -- | -- | -- | -- | -- | -- | -- | -- | -- | -- | -- | -- | -- | -- | -- | 2600 | -- | -- | --
Depuratore Comunale di MORRO D'ORO PAGLIARE | MORRO D'ORO | Acque di scarico in acque superficiali urbane TAB. 1 + 3 D. Lgs. 152/06 e ss.mm.ii. | Pozzetto di campionamento situato dopo vasca di disinfezione | TE/000534/22 | 2022-01-19 | 7.6 | Non percettibile dopo diluizione 1:20 | Non molesto | -- | -- | 17.18 | 25.0 | 87 | 0.05 | -- | -- | -- | -- | 0.003 | < 0.007 | -- | 0.095 | 0.02 | -- | < 0.05 | < 0.05 | 0.048 | -- | -- | -- | 0.16 | -- | -- | -- | -- | 6.1 | 47 | -- | 2.5 | -- | 5.18 | 3.8 | 8.99 | <10 | <0.04 | -- | -- | < 0.0200 | -- | 1.65 | 0.2 | 0.2 | 2.1 | -- | -- | -- | -- | -- | -- | -- | -- | -- | 5 | --
Depuratore Comunale di PINETO SCERNE | PINETO | Acque di scarico in acque superficiali urbane TAB. 1 + 3 D. Lgs. 152/06 e ss.mm.ii. | Pozzetto di campionamento situato dopo vasca di disinfezione | TE/000535/22 | 2022-01-19 | -- | -- | -- | -- | -- | -- | -- | -- | -- | -- | -- | -- | -- | -- | -- | -- | -- | -- | -- | -- | -- | -- | -- | -- | -- | -- | -- | -- | -- | -- | -- | -- | -- | -- | -- | -- | -- | -- | -- | -- | -- | -- | -- | -- | -- | -- | -- | -- | -- | -- | -- | -- | -- | -- | -- | 20 | -- | -- | --
Depuratore Comunale di PINETO SCERNE | PINETO | Acque di scarico in acque superficiali urbane TAB. 1 + 3 D. Lgs. 152/06 e ss.mm.ii. | Pozzetto di campionamento situato dopo vasca di disinfezione | TE/000536/22 | 2022-01-19 | 7.6 | Non percettibile dopo diluizione 1:20 | Non molesto | -- | -- | 9.1 | 7.0 | 30 | -- | -- | -- | -- | -- | -- | -- | -- | -- | -- | -- | -- | -- | -- | -- | -- | -- | -- | -- | -- | -- | -- | 14.7 | 72 | -- | 1.6 | -- | 0.43 | 7.5 | 0.11 | <10 | <0.04 | -- | -- | -- | -- | 0.78 | < 0.2 | < 0.2 | 1.0 | -- | -- | -- | -- | -- | -- | -- | -- | -- | 0 | --
Depuratore Comunale di TERAMO VILLA PAVONE | TERAMO | Acque di scarico in acque superficiali urbane TAB. 1 + 3 D. Lgs. 152/06 e ss.mm.ii. | Pozzetto di campionamento situato dopo vasca di disinfezione | TE/000751/22 | 2022-01-25 | 7.8 | Non percettibile dopo diluizione 1:20 | Non molesto | -- | -- | 7.6 | 5.0 | < 20 | -- | -- | -- | -- | -- | -- | -- | -- | -- | -- | -- | -- | -- | -- | -- | -- | -- | -- | -- | -- | -- | -- | -- | -- | -- | -- | -- | -- | -- | -- | -- | -- | -- | -- | -- | -- | -- | -- | -- | -- | -- | -- | -- | -- | -- | -- | -- | -- | -- | -- | --
Depuratore Consortile di TERAMO SANT'ATTO | TERAMO | Acque di scarico in acque superficiali urbane TAB. 1 + 3 D. Lgs. 152/06 e ss.mm.ii. | Pozzetto di campionamento situato dopo vasca di disinfezione | TE/000755/22 | 2022-01-25 | -- | -- | -- | -- | -- | -- | -- | -- | -- | -- | -- | -- | -- | -- | -- | -- | -- | -- | -- | -- | -- | -- | -- | -- | -- | -- | -- | -- | -- | -- | -- | -- | -- | -- | -- | -- | -- | -- | -- | -- | -- | -- | -- | -- | -- | -- | -- | -- | -- | -- | -- | -- | -- | -- | -- | 20 | -- | -- | --
Depuratore Consortile di TERAMO SANT'ATTO | TERAMO | Acque di scarico in acque superficiali urbane TAB. 1 + 3 D. Lgs. 152/06 e ss.mm.ii. | Pozzetto di campionamento situato dopo vasca di disinfezione | TE/000756/22 | 2022-01-25 | 8.0 | Non percettibile dopo diluizione 1:20 | Non molesto | -- | -- | 8 | 3.0 | < 20 | -- | -- | -- | -- | -- | -- | -- | -- | -- | -- | -- | -- | -- | -- | -- | -- | -- | -- | -- | -- | -- | -- | 1.8 | 30 | -- | 1.0 | -- | < 0.02 | 5.8 | < 0.02 | <10 | <0.04 | -- | -- | -- | -- | 0.76 | 0.3 | < 0.2 | 1.2 | -- | -- | -- | -- | -- | -- | -- | -- | -- | 5 | --
Depuratore Comunale di GIULIANOVA VILLA POZZONI | GIULIANOVA | Acque di scarico in acque superficiali urbane TAB. 1 + 3 D. Lgs. 152/06 e ss.mm.ii. | Pozzetto di campionamento situato dopo vasca di disinfezione | TE/000759/22 | 2022-01-25 | 8.0 | Non percettibile dopo diluizione 1:20 | Non molesto | -- | -- | 7.6 | 3.0 | < 20 | -- | -- | -- | -- | -- | -- | -- | -- | -- | -- | -- | -- | -- | -- | -- | -- | -- | -- | -- | -- | -- | -- | -- | -- | -- | -- | -- | -- | -- | -- | -- | -- | -- | -- | -- | -- | -- | -- | -- | -- | -- | -- | -- | -- | -- | -- | -- | -- | -- | -- | --
Depuratore Comunale di MARTINSICURO VILLA ROSA | MARTINSICURO | Acque di scarico in acque superficiali urbane TAB. 1 + 3 D. Lgs. 152/06 e ss.mm.ii. | Pozzetto di campionamento situato dopo vasca di disinfezione | TE/000761/22 | 2022-01-25 | 8.0 | Non percettibile dopo diluizione 1:20 | Non molesto | -- | -- | 9.1 | < 2.0 | < 20 | -- | -- | -- | -- | -- | -- | -- | -- | -- | -- | -- | -- | -- | -- | -- | -- | -- | -- | -- | -- | -- | -- | -- | -- | -- | -- | -- | -- | -- | -- | -- | -- | -- | -- | -- | -- | -- | -- | -- | -- | -- | -- | -- | -- | -- | -- | -- | -- | -- | -- | --
Depuratore Comunale di MARTINSICURO FOCE TRONTO | MARTINSICURO | Acque di scarico in acque superficiali urbane TAB. 1 + 3 D. Lgs. 152/06 e ss.mm.ii. | Pozzetto di campionamento situato dopo vasca di disinfezione | TE/000763/22 | 2022-01-25 | -- | -- | -- | -- | -- | -- | -- | -- | -- | -- | -- | -- | -- | -- | -- | -- | -- | -- | -- | -- | -- | -- | -- | -- | -- | -- | -- | -- | -- | -- | -- | -- | -- | -- | -- | -- | -- | -- | -- | -- | -- | -- | -- | -- | -- | -- | -- | -- | -- | -- | -- | -- | -- | -- | -- | 130 | -- | -- | --
Depuratore Comunale di MARTINSICURO FOCE TRONTO | MARTINSICURO | Acque di scarico in acque superficiali urbane TAB. 1 + 3 D. Lgs. 152/06 e ss.mm.ii. | Pozzetto di campionamento situato dopo vasca di disinfezione | TE/000766/22 | 2022-01-25 | 7.6 | Non percettibile dopo diluizione 1:20 | Non molesto | -- | -- | 8.7 | 7.0 | 29 | -- | -- | -- | -- | -- | -- | -- | -- | -- | -- | -- | -- | -- | -- | -- | -- | -- | -- | -- | -- | -- | -- | 19.3 | 90 | -- | 0.6 | -- | < 0.02 | 1.1 | 0.10 | <10 | <0.04 | -- | -- | -- | -- | 1.12 | < 0.2 | < 0.2 | 1.3 | -- | -- | -- | -- | -- | -- | -- | -- | -- | 0 | --
Depuratore Comunale di MONTORIO CAPOLUOGO | MONTORIO | Acque di scarico in acque superficiali urbane TAB. 1 + 3 D. Lgs. 152/06 e ss.mm.ii. | Pozzetto di campionamento situato dopo vasca di disinfezione | TE/001100/22 | 2022-02-01 | -- | -- | -- | -- | -- | -- | -- | -- | -- | -- | -- | -- | -- | -- | -- | -- | -- | -- | -- | -- | -- | -- | -- | -- | -- | -- | -- | -- | -- | -- | -- | -- | -- | -- | -- | -- | -- | -- | -- | -- | -- | -- | -- | -- | -- | -- | -- | -- | -- | -- | -- | -- | -- | -- | -- | 10 | -- | -- | --
Depuratore Comunale di MONTORIO CAPOLUOGO | MONTORIO | Acque di scarico in acque superficiali urbane TAB. 1 + 3 D. Lgs. 152/06 e ss.mm.ii. | Pozzetto di campionamento situato dopo vasca di disinfezione | TE/001101/22 | 2022-02-01 | 7.3 | Non percettibile dopo diluizione 1:20 | Non molesto | -- | -- | 11.7 | 4.0 | < 20 | -- | -- | -- | -- | -- | -- | -- | -- | -- | -- | -- | -- | < 0.01 |  | -- | -- | -- | -- | -- | -- | -- | -- | -- | -- | -- | -- | -- | 1.22 | 11.6 | 0.11 | -- | <0.04 | -- | -- | -- | -- | 0.30 | < 0.2 | < 0.2 | 0.5 | -- | -- | -- | -- | -- | -- | -- | -- | -- | 25 | --
Depuratore Comunale di ISOLA DEL GRAN SASSO PACCIANO | ISOLA DEL GRAN SASSO | Acque di scarico in acque superficiali urbane TAB. 1 + 3 D. Lgs. 152/06 e ss.mm.ii. | Pozzetto di campionamento situato dopo vasca di disinfezione | TE/001102/22 | 2022-02-01 | -- | -- | -- | -- | -- | -- | -- | -- | -- | -- | -- | -- | -- | -- | -- | -- | -- | -- | -- | -- | -- | -- | -- | -- | -- | -- | -- | -- | -- | -- | -- | -- | -- | -- | -- | -- | -- | -- | -- | -- | -- | -- | -- | -- | -- | -- | -- | -- | -- | -- | -- | -- | -- | -- | -- | 90 | -- | -- | --
Depuratore Comunale di ISOLA DEL GRAN SASSO PACCIANO | ISOLA DEL GRAN SASSO | Acque di scarico in acque superficiali urbane TAB. 1 + 3 D. Lgs. 152/06 e ss.mm.ii. | Pozzetto di campionamento situato dopo vasca di disinfezione | TE/001110/22 | 2022-02-01 | 7.6 | Non percettibile dopo diluizione 1:20 | Non molesto | -- | -- | 7.2 | < 2.0 | < 20 | -- | -- | -- | -- | -- | -- | -- | -- | -- | -- | -- | -- | -- | -- | -- | -- | -- | -- | -- | -- | -- | -- | 51.0 | -- | -- | -- | -- | 0.58 | 1.5 | 0.03 | -- | <0.04 | -- | -- | -- | -- | 0.06 | < 0.2 | < 0.2 | < 0.5 | -- | -- | -- | -- | -- | -- | -- | -- | -- | 0 | --
Depuratore Comunale di BASCIANO SALARA | BASCIANO | Acque di scarico in acque superficiali urbane TAB. 1 + 3 D. Lgs. 152/06 e ss.mm.ii. | Pozzetto di campionamento situato dopo vasca di disinfezione | TE/001111/22 | 2022-02-01 | -- | -- | -- | -- | -- | -- | -- | -- | -- | -- | -- | -- | -- | -- | -- | -- | -- | -- | -- | -- | -- | -- | -- | -- | -- | -- | -- | -- | -- | -- | -- | -- | -- | -- | -- | -- | -- | -- | -- | -- | -- | -- | -- | -- | -- | -- | -- | -- | -- | -- | -- | -- | -- | -- | -- | 130 | -- | -- | --
Depuratore Comunale di BASCIANO SALARA | BASCIANO | Acque di scarico in acque superficiali urbane TAB. 1 + 3 D. Lgs. 152/06 e ss.mm.ii. | Pozzetto di campionamento situato dopo vasca di disinfezione | TE/001112/22 | 2022-02-01 | 7.6 | Non percettibile dopo diluizione 1:20 | Non molesto | -- | -- | 9.9 | 4.0 | < 20 | -- | -- | -- | -- | -- | -- | -- | -- | -- | -- | -- | -- | -- | -- | -- | -- | -- | -- | -- | -- | -- | -- | -- | -- | -- | 1.6 | -- | < 0.02 | 1.8 | 0.06 | <10 | -- | -- | -- | -- | -- | 0.14 | < 0.2 | < 0.2 | < 0.5 | -- | -- | -- | -- | -- | -- | -- | -- | -- | 0 | --
Depuratore Comunale di PINETO SCERNE | PINETO | Acque di scarico in acque superficiali urbane TAB. 1 + 3 D. Lgs. 152/06 e ss.mm.ii. | Pozzetto di campionamento situato dopo vasca di disinfezione | TE/001113/22 | 2022-02-01 | -- | -- | -- | -- | -- | -- | -- | -- | -- | -- | -- | -- | -- | -- | -- | -- | -- | -- | -- | -- | -- | -- | -- | -- | -- | -- | -- | -- | -- | -- | -- | -- | -- | -- | -- | -- | -- | -- | -- | -- | -- | -- | -- | -- | -- | -- | -- | -- | -- | -- | -- | -- | -- | -- | -- | 40 | -- | -- | --
Depuratore Comunale di PINETO SCERNE | PINETO | Acque di scarico in acque superficiali urbane TAB. 1 + 3 D. Lgs. 152/06 e ss.mm.ii. | Pozzetto di campionamento situato dopo vasca di disinfezione | TE/001114/22 | 2022-02-01 | 7.5 | Non percettibile dopo diluizione 1:20 | Non molesto | -- | -- | 8.1 | 3.0 | < 20 | -- | -- | -- | -- | -- | -- | -- | -- | -- | -- | -- | -- | -- | -- | -- | -- | -- | -- | -- | -- | -- | -- | 87.4 | 64 | -- | 1.7 | -- | 0.71 | 7.2 | 0.15 | <10 | <0.04 | -- | -- | -- | -- | 0.25 | < 0.2 | < 0.2 | 0.5 | -- | -- | -- | -- | -- | -- | -- | -- | -- | 0 | --
Depuratore Comunale di TERAMO VILLA PAVONE | TERAMO | Acque di scarico in acque superficiali urbane TAB. 1 + 3 D. Lgs. 152/06 e ss.mm.ii. | Pozzetto di campionamento situato dopo vasca di disinfezione | TE/001516/22 | 2022-02-10 | -- | -- | -- | -- | -- | -- | -- | -- | -- | -- | -- | -- | -- | -- | -- | -- | -- | -- | -- | -- | -- | -- | -- | -- | -- | -- | -- | -- | -- | -- | -- | -- | -- | -- | -- | -- | -- | -- | -- | -- | -- | -- | -- | -- | -- | -- | -- | -- | -- | -- | -- | -- | -- | -- | -- | 790 | -- | -- | --
Depuratore Comunale di TERAMO VILLA PAVONE | TERAMO | Acque di scarico in acque superficiali urbane TAB. 1 + 3 D. Lgs. 152/06 e ss.mm.ii. | Pozzetto di campionamento situato dopo vasca di disinfezione | TE/001517/22 | 2022-02-10 | 7.4 | Non percettibile dopo diluizione 1:20 | Non molesto | -- | -- | 27 | 4.0 | < 20 | -- | -- | -- | -- | -- | -- | -- | -- | -- | -- | -- | -- | -- | -- | -- | -- | -- | -- | -- | -- | -- | -- | 27.6 | 35 | -- | 0.8 | -- | 2.50 | 2.1 | 0.52 | -- | <0.04 | -- | -- | -- | -- | 0.14 | < 0.2 | < 0.2 | < 0.5 | -- | -- | -- | -- | -- | -- | -- | -- | -- | 0 | --
Depuratore Comunale di GIULIANOVA VILLA POZZONI | GIULIANOVA | Acque di scarico in acque superficiali urbane TAB. 1 + 3 D. Lgs. 152/06 e ss.mm.ii. | Pozzetto di campionamento situato dopo vasca di disinfezione | TE/001518/22 | 2022-02-10 | -- | -- | -- | -- | -- | -- | -- | -- | -- | -- | -- | -- | -- | -- | -- | -- | -- | -- | -- | -- | -- | -- | -- | -- | -- | -- | -- | -- | -- | -- | -- | -- | -- | -- | -- | -- | -- | -- | -- | -- | -- | -- | -- | -- | -- | -- | -- | -- | -- | -- | -- | -- | -- | -- | -- | 250 | -- | -- | --
Depuratore Comunale di GIULIANOVA VILLA POZZONI | GIULIANOVA | Acque di scarico in acque superficiali urbane TAB. 1 + 3 D. Lgs. 152/06 e ss.mm.ii. | Pozzetto di campionamento situato dopo vasca di disinfezione | TE/001519/22 | 2022-02-10 | 7.7 | Non percettibile dopo diluizione 1:20 | Non molesto | -- | -- | 13 | 3.0 | < 20 | -- | -- | -- | -- | -- | -- | -- | -- | -- | -- | -- | -- | -- | -- | -- | -- | -- | -- | -- | -- | -- | -- | 19.5 | 51 | -- | < 0.5 | -- | < 0.04 | 7.8 | 0.03 | <10 | <0.04 | -- | -- | -- | -- | 0.23 | 0.2 | < 0.2 | 0.5 | -- | -- | -- | -- | -- | -- | -- | -- | -- | 0 | --
Depuratore Comunale di TORTORETO SALINO | TORTORETO | Acque di scarico in acque superficiali urbane TAB. 1 + 3 D. Lgs. 152/06 e ss.mm.ii. | Pozzetto di campionamento situato dopo vasca di disinfezione | TE/001520/22 | 2022-02-10 | -- | -- | -- | -- | -- | -- | -- | -- | -- | -- | -- | -- | -- | -- | -- | -- | -- | -- | -- | -- | -- | -- | -- | -- | -- | -- | -- | -- | -- | -- | -- | -- | -- | -- | -- | -- | -- | -- | -- | -- | -- | -- | -- | -- | -- | -- | -- | -- | -- | -- | -- | -- | -- | -- | -- | 50 | -- | -- | --
Depuratore Comunale di TORTORETO SALINO | TORTORETO | Acque di scarico in acque superficiali urbane TAB. 1 + 3 D. Lgs. 152/06 e ss.mm.ii. | Pozzetto di campionamento situato dopo vasca di disinfezione | TE/001521/22 | 2022-02-10 | 7.7 | Non percettibile dopo diluizione 1:20 | Non molesto | -- | -- | 16 | 3.0 | < 20 | < 0.01 | -- | -- | -- | -- | < 0.002 | < 0.007 | -- | 0.032 | -- | < 0.0001 | < 0.05 | < 0.05 | < 0.007 | -- | -- | -- | 0.38 | -- | -- | -- | -- | 29.8 | 107 | < 0.1 | 3.7 | -- | < 0.04 | 5.2 | < 0.02 | <10 | <0.04 | -- | -- | < 0.0200 | -- | -- | -- | -- | < 0.5 | -- | -- | -- | -- | -- | -- | < 0.01 | -- | -- | 0 | --
Depuratore Comunale di MARTINSICURO VILLA ROSA | MARTINSICURO | Acque di scarico in acque superficiali urbane TAB. 1 + 3 D. Lgs. 152/06 e ss.mm.ii. | Pozzetto di campionamento situato dopo vasca di disinfezione | TE/001522/22 | 2022-02-10 | -- | -- | -- | -- | -- | -- | -- | -- | -- | -- | -- | -- | -- | -- | -- | -- | -- | -- | -- | -- | -- | -- | -- | -- | -- | -- | -- | -- | -- | -- | -- | -- | -- | -- | -- | -- | -- | -- | -- | -- | -- | -- | -- | -- | -- | -- | -- | -- | -- | -- | -- | -- | -- | -- | -- | 40 | -- | -- | --
Depuratore Comunale di MARTINSICURO VILLA ROSA | MARTINSICURO | Acque di scarico in acque superficiali urbane TAB. 1 + 3 D. Lgs. 152/06 e ss.mm.ii. | Pozzetto di campionamento situato dopo vasca di disinfezione | TE/001523/22 | 2022-02-10 | 8.0 | Non percettibile dopo diluizione 1:20 | Non molesto | -- | -- | 12 | 2.0 | < 20 | -- | -- | -- | -- | -- | -- | -- | -- | < 0.017 | -- | -- | -- | -- | -- | -- | -- | -- | 0.22 | -- | -- | -- | -- | 31.3 | 124 | -- | 1.6 | -- | < 0.04 | 7.3 | < 0.02 | <10 | <0.04 | -- | -- | -- | -- | 0.14 | < 0.2 | < 0.2 | < 0.5 | -- | -- | -- | -- | -- | -- | < 0.01 | -- | -- | 0 | --
Depuratore comunale di SILVI VALLESCURA | SILVI | Acque di scarico in acque superficiali urbane TAB. 1 + 3 D. Lgs. 152/06 e ss.mm.ii. | Pozzetto di campionamento situato dopo vasca di disinfezione | TE/001814/22 | 2022-02-16 | -- | -- | -- | -- | -- | -- | -- | -- | -- | -- | -- | -- | -- | -- | -- | -- | -- | -- | -- | -- | -- | -- | -- | -- | -- | -- | -- | -- | -- | -- | -- | -- | -- | -- | -- | -- | -- | -- | -- | -- | -- | -- | -- | -- | -- | -- | -- | -- | -- | -- | -- | -- | -- | -- | -- | 20 | -- | -- | --
Depuratore comunale di SILVI VALLESCURA | SILVI | Acque di scarico in acque superficiali urbane TAB. 1 + 3 D. Lgs. 152/06 e ss.mm.ii. | Pozzetto di campionamento situato dopo vasca di disinfezione | TE/001815/22 | 2022-02-16 | 8.0 | Non percettibile dopo diluizione 1:20 | Non molesto | -- | -- | 2 | < 2.0 | < 20 | -- | -- | -- | -- | -- | -- | -- | -- | -- | -- | -- | -- | -- | -- | -- | -- | -- | -- | -- | -- | -- | -- | -- | -- | -- | -- | -- | -- | -- | -- | -- | -- | -- | -- | -- | -- | -- | -- | -- | -- | -- | -- | -- | -- | -- | -- | -- | -- | -- | -- | --
Depuratore Comunale di ATRI PANICE | ATRI | Acque di scarico in acque superficiali urbane TAB. 1 + 3 D. Lgs. 152/06 e ss.mm.ii. | Pozzetto di campionamento situato dopo vasca di disinfezione | TE/001816/22 | 2022-02-16 | -- | -- | -- | -- | -- | -- | -- | -- | -- | -- | -- | -- | -- | -- | -- | -- | -- | -- | -- | -- | -- | -- | -- | -- | -- | -- | -- | -- | -- | -- | -- | -- | -- | -- | -- | -- | -- | -- | -- | -- | -- | -- | -- | -- | -- | -- | -- | -- | -- | -- | -- | -- | -- | -- | -- | < 10 | -- | -- | --
Depuratore Comunale di ATRI PANICE | ATRI | Acque di scarico in acque superficiali urbane TAB. 1 + 3 D. Lgs. 152/06 e ss.mm.ii. | Pozzetto di campionamento situato dopo vasca di disinfezione | TE/001818/22 | 2022-02-16 | 7.5 | Non percettibile dopo diluizione 1:20 | Non molesto | -- | -- | 8 | 13.0 | 50 | -- | -- | -- | -- | -- | -- | -- | -- | -- | -- | -- | -- | -- | -- | -- | -- | -- | -- | -- | -- | -- | -- | 23.1 | -- | -- | 3.5 | -- | < 0.02 | 17.7 | 0.14 | -- | <0.04 | -- | -- | -- | -- | 0.46 | 0.2 | < 0.2 | 0.8 | -- | -- | -- | -- | -- | -- | -- | -- | -- | 5 | --
Depuratore Comunale di ATRI CROCIFISSO | ATRI | Acque di scarico in acque superficiali urbane TAB. 1 + 3 D. Lgs. 152/06 e ss.mm.ii. | Pozzetto di campionamento situato dopo vasca di disinfezione | TE/001819/22 | 2022-02-16 | -- | -- | -- | -- | -- | -- | -- | -- | -- | -- | -- | -- | -- | -- | -- | -- | -- | -- | -- | -- | -- | -- | -- | -- | -- | -- | -- | -- | -- | -- | -- | -- | -- | -- | -- | -- | -- | -- | -- | -- | -- | -- | -- | -- | -- | -- | -- | -- | -- | -- | -- | -- | -- | -- | -- | 34000 | -- | -- | --
Depuratore Comunale di ATRI CROCIFISSO | ATRI | Acque di scarico in acque superficiali urbane TAB. 1 + 3 D. Lgs. 152/06 e ss.mm.ii. | Pozzetto di campionamento situato dopo vasca di disinfezione | TE/001821/22 | 2022-02-16 | 7.9 | Non percettibile dopo diluizione 1:20 | Non molesto | -- | -- | 13 | 3.0 | < 20 | -- | -- | -- | -- | -- | -- | -- | -- | -- | -- | -- | -- | -- | -- | -- | -- | -- | -- | -- | -- | -- | -- | 13.9 | 23 | -- | 2.0 | -- | 2.80 | 2.6 | 0.06 | <10 | <0.04 | -- | -- | -- | -- | 0.39 | 0.2 | < 0.2 | 0.7 | -- | -- | -- | -- | -- | -- | -- | -- | -- | 0 | --
Depuratore Comunale di PINETO SCERNE | PINETO | Acque di scarico in acque superficiali urbane TAB. 1 + 3 D. Lgs. 152/06 e ss.mm.ii. | Pozzetto di campionamento situato dopo vasca di disinfezione | TE/001825/22 | 2022-02-16 | 7.6 | Non percettibile dopo diluizione 1:20 | Non molesto | -- | -- | 18 | 3.0 | < 20 | -- | -- | -- | -- | -- | -- | -- | -- | -- | -- | -- | -- | -- | -- | -- | -- | -- | -- | -- | -- | -- | -- | -- | -- | -- | -- | -- | -- | -- | -- | -- | -- | -- | -- | -- | -- | -- | -- | -- | -- | -- | -- | -- | -- | -- | -- | -- | -- | -- | -- | --
Depuratore Comunale di TERAMO VILLA PAVONE | TERAMO | Acque di scarico in acque superficiali urbane TAB. 1 + 3 D. Lgs. 152/06 e ss.mm.ii. | Pozzetto di campionamento situato dopo vasca di disinfezione | TE/001994/22 | 2022-02-22 | 7.3 | Non percettibile dopo diluizione 1:20 | Non molesto | -- | -- | 12 | 4.3 | < 20 | -- | -- | -- | -- | -- | -- | -- | -- | -- | -- | -- | -- | -- | -- | -- | -- | -- | -- | -- | -- | -- | -- | -- | -- | -- | -- | -- | -- | -- | -- | -- | -- | -- | -- | -- | -- | -- | -- | -- | -- | -- | -- | -- | -- | -- | -- | -- | -- | -- | -- | --
Depuratore Consortile di TERAMO SANT'ATTO | TERAMO | Acque di scarico in acque superficiali urbane TAB. 1 + 3 D. Lgs. 152/06 e ss.mm.ii. | Pozzetto di campionamento situato dopo vasca di disinfezione | TE/001995/22 | 2022-02-22 | -- | -- | -- | -- | -- | -- | -- | -- | -- | -- | -- | -- | -- | -- | -- | -- | -- | -- | -- | -- | -- | -- | -- | -- | -- | -- | -- | -- | -- | -- | -- | -- | -- | -- | -- | -- | -- | -- | -- | -- | -- | -- | -- | -- | -- | -- | -- | -- | -- | -- | -- | -- | -- | -- | -- | 10 | -- | -- | --
Depuratore Consortile di TERAMO SANT'ATTO | TERAMO | Acque di scarico in acque superficiali urbane TAB. 1 + 3 D. Lgs. 152/06 e ss.mm.ii. | Pozzetto di campionamento situato dopo vasca di disinfezione | TE/001996/22 | 2022-02-22 | 7.7 | Non percettibile dopo diluizione 1:20 | Non molesto | -- | -- | 7 | < 2.0 | < 20 | -- | -- | -- | -- | -- | -- | -- | -- | -- | -- | -- | -- | -- | -- | -- | -- | -- | -- | -- | -- | -- | -- | 17.1 | 24 | -- | 0.8 | -- | < 0.02 | 5.2 | < 0.02 | <10 | <0.04 | -- | -- | -- | -- | 0.15 | < 0.2 | < 0.2 | < 0.5 | -- | -- | -- | -- | -- | -- | -- | -- | -- | 0 | --
Depuratore Comunale di GIULIANOVA VILLA POZZONI | GIULIANOVA | Acque di scarico in acque superficiali urbane TAB. 1 + 3 D. Lgs. 152/06 e ss.mm.ii. | Pozzetto di campionamento situato dopo vasca di disinfezione | TE/001997/22 | 2022-02-22 | 7.6 | Non percettibile dopo diluizione 1:20 | Non molesto | -- | -- | 8 | 2.1 | < 20 | -- | -- | -- | -- | -- | -- | -- | -- | -- | -- | -- | -- | -- | -- | -- | -- | -- | -- | -- | -- | -- | -- | -- | -- | -- | -- | -- | -- | -- | -- | -- | -- | -- | -- | -- | -- | -- | -- | -- | -- | -- | -- | -- | -- | -- | -- | -- | -- | -- | -- | --
Depuratore Comunale di MARTINSICURO VILLA ROSA | MARTINSICURO | Acque di scarico in acque superficiali urbane TAB. 1 + 3 D. Lgs. 152/06 e ss.mm.ii. | Pozzetto di campionamento situato dopo vasca di disinfezione | TE/001998/22 | 2022-02-22 | 7.9 | Non percettibile dopo diluizione 1:20 | Non molesto | -- | -- | 11 | < 2.0 | < 20 | -- | -- | -- | -- | -- | -- | -- | -- | -- | -- | -- | -- | -- | -- | -- | -- | -- | -- | -- | -- | -- | -- | -- | -- | -- | -- | -- | -- | -- | -- | -- | -- | -- | -- | -- | -- | -- | -- | -- | -- | -- | -- | -- | -- | -- | -- | -- | -- | -- | -- | --
Depuratore Comunale di MARTINSICURO FOCE TRONTO | MARTINSICURO | Acque di scarico in acque superficiali urbane TAB. 1 + 3 D. Lgs. 152/06 e ss.mm.ii. | Pozzetto di campionamento situato dopo vasca di disinfezione | TE/001999/22 | 2022-02-22 | -- | -- | -- | -- | -- | -- | -- | -- | -- | -- | -- | -- | -- | -- | -- | -- | -- | -- | -- | -- | -- | -- | -- | -- | -- | -- | -- | -- | -- | -- | -- | -- | -- | -- | -- | -- | -- | -- | -- | -- | -- | -- | -- | -- | -- | -- | -- | -- | -- | -- | -- | -- | -- | -- | -- | < 10 | -- | -- | --
Depuratore Comunale di MARTINSICURO FOCE TRONTO | MARTINSICURO | Acque di scarico in acque superficiali urbane TAB. 1 + 3 D. Lgs. 152/06 e ss.mm.ii. | Pozzetto di campionamento situato dopo vasca di disinfezione | TE/002004/22 | 2022-02-22 | 7.2 | Non percettibile dopo diluizione 1:20 | Non molesto | -- | -- | 12 | 15.0 | 59 | -- | -- | -- | -- | -- | -- | -- | -- | -- | -- | -- | -- | -- | -- | -- | -- | -- | -- | -- | -- | -- | -- | 81.3 | 94 | -- | 6.0 | -- | 5.51 | 0.3 | 0.06 | <10 | <0.04 | -- | -- | -- | -- | 0.55 | 0.3 | 0.3 | 1.1 | -- | -- | -- | -- | -- | -- | -- | -- | -- | 5 | --
Depuratore Comunale di CAMPLI FLORIANO | CAMPLI | Acque di scarico in acque superficiali urbane TAB. 1 + 3 D. Lgs. 152/06 e ss.mm.ii. | Pozzetto di campionamento situato dopo vasca di disinfezione | TE/002214/22 | 2022-03-01 | -- | -- | -- | -- | -- | -- | -- | -- | -- | -- | -- | -- | -- | -- | -- | -- | -- | -- | -- | -- | -- | -- | -- | -- | -- | -- | -- | -- | -- | -- | -- | -- | -- | -- | -- | -- | -- | -- | -- | -- | -- | -- | -- | -- | -- | -- | -- | -- | -- | -- | -- | -- | -- | -- | -- | 21000 | -- | -- | --
Depuratore Comunale di CAMPLI FLORIANO | CAMPLI | Acque di scarico in acque superficiali urbane TAB. 1 + 3 D. Lgs. 152/06 e ss.mm.ii. | Pozzetto di campionamento situato dopo vasca di disinfezione | TE/002216/22 | 2022-03-01 | 7.7 | Non percettibile dopo diluizione 1:20 | Non molesto | -- | -- | 20 | 2.3 | < 20 | 0.08 | -- | -- | -- | -- | -- | < 0.01 | -- | 0.01 | -- | -- | -- | < 0.01 | -- | -- | -- | -- | -- | -- | -- | -- | -- | 43.2 | 50 | -- | < 0.5 | -- | < 0.04 | 9.0 | < 0.02 | -- | -- | -- | -- | < 0.0200 | -- | 0.97 | < 0.2 | < 0.2 | 1.2 | -- | -- | -- | -- | -- | -- | < 0.01 | -- | -- | 0 | --
Depuratore Comunale di SANT'EGIDIO ALLA VIBRATA - VILLA MARCHETTI | SANT'EGIDIO ALLA VIBRATA | Acque di scarico in acque superficiali urbane TAB. 1 + 3 D. Lgs. 152/06 e ss.mm.ii. | Pozzetto di campionamento situato dopo vasca di disinfezione | TE/002217/22 | 2022-03-01 | -- | -- | -- | -- | -- | -- | -- | -- | -- | -- | -- | -- | -- | -- | -- | -- | -- | -- | -- | -- | -- | -- | -- | -- | -- | -- | -- | -- | -- | -- | -- | -- | -- | -- | -- | -- | -- | -- | -- | -- | -- | -- | -- | -- | -- | -- | -- | -- | -- | -- | -- | -- | -- | -- | -- | 20 | -- | -- | --
Depuratore Comunale di SANT'EGIDIO ALLA VIBRATA - VILLA MARCHETTI | SANT'EGIDIO ALLA VIBRATA | Acque di scarico in acque superficiali urbane TAB. 1 + 3 D. Lgs. 152/06 e ss.mm.ii. | Pozzetto di campionamento situato dopo vasca di disinfezione | TE/002218/22 | 2022-03-01 | 7.2 | Non percettibile dopo diluizione 1:20 | Non molesto | -- | -- | 16 | 6.8 | 27 | 0.05 | -- | < 0.01 | < 0.1 | < 0.05 | < 0.01 | < 0.01 | -- | 0.02 | 0.01 | -- | -- | < 0.01 | < 0.01 | -- | -- | -- | 0.03 | -- | -- | -- | -- | 17.9 | 45 | -- | < 0.5 | -- | 0.10 | 5.9 | 0.02 | -- | -- | -- | -- | < 0.0200 | -- | 1.03 | 0.2 | < 0.2 | 1.4 | -- | -- | -- | -- | -- | -- | -- | -- | -- | 10 | --
Depuratore Comunale di SANT'EGIDIO ALLA VIBRATA CAPOLUOGO (GUIDO ROSSA) | SANT'EGIDIO ALLA VIBRATA | Acque di scarico in acque superficiali urbane TAB. 1 + 3 D. Lgs. 152/06 e ss.mm.ii. | Pozzetto di campionamento situato dopo vasca di disinfezione | TE/002219/22 | 2022-03-01 | -- | -- | -- | -- | -- | -- | -- | -- | -- | -- | -- | -- | -- | -- | -- | -- | -- | -- | -- | -- | -- | -- | -- | -- | -- | -- | -- | -- | -- | -- | -- | -- | -- | -- | -- | -- | -- | -- | -- | -- | -- | -- | -- | -- | -- | -- | -- | -- | -- | -- | -- | -- | -- | -- | -- | < 10 | -- | -- | --
Depuratore Comunale di SANT'EGIDIO ALLA VIBRATA CAPOLUOGO (GUIDO ROSSA) | SANT'EGIDIO ALLA VIBRATA | Acque di scarico in acque superficiali urbane TAB. 1 + 3 D. Lgs. 152/06 e ss.mm.ii. | Pozzetto di campionamento situato dopo vasca di disinfezione | TE/002220/22 | 2022-03-01 | 7.4 | Non percettibile dopo diluizione 1:20 | Non molesto | -- | -- | 11 | 8.3 | 33 | -- | -- | -- | -- | -- | -- | -- | -- | -- | -- | -- | -- | -- | -- | -- | -- | -- | -- | -- | -- | -- | -- | 28.3 | 39 | -- | 0.5 | -- | 0.19 | 13.1 | 0.04 | -- | -- | -- | -- | -- | -- | 0.85 | 0.3 | < 0.2 | 1.2 | -- | -- | -- | -- | -- | -- | -- | -- | -- | 5 | --
Depuratore Comunale di MARTINSICURO FOCE TRONTO | MARTINSICURO | Acque di scarico in acque superficiali urbane TAB. 1 + 3 D. Lgs. 152/06 e ss.mm.ii. | Pozzetto di campionamento situato dopo vasca di disinfezione | TE/002221/22 | 2022-03-01 | -- | -- | -- | -- | -- | -- | -- | -- | -- | -- | -- | -- | -- | -- | -- | -- | -- | -- | -- | -- | -- | -- | -- | -- | -- | -- | -- | -- | -- | -- | -- | -- | -- | -- | -- | -- | -- | -- | -- | -- | -- | -- | -- | -- | -- | -- | -- | -- | -- | -- | -- | -- | -- | -- | -- | < 10 | -- | -- | --
Depuratore Comunale di MARTINSICURO FOCE TRONTO | MARTINSICURO | Acque di scarico in acque superficiali urbane TAB. 1 + 3 D. Lgs. 152/06 e ss.mm.ii. | Pozzetto di campionamento situato dopo vasca di disinfezione | TE/002222/22 | 2022-03-01 | 7.5 | Non percettibile dopo diluizione 1:20 | Non molesto | -- | -- | 6 | 10.0 | 40 | -- | -- | -- | -- | -- | -- | -- | -- | -- | -- | -- | -- | -- | -- | -- | -- | -- | -- | -- | -- | -- | -- | 84.7 | 104 | -- | < 0.5 | -- | 0.79 | 5.3 | 0.33 | -- | -- | -- | -- | -- | -- | 0.56 | 0.2 | < 0.2 | 0.9 | -- | -- | -- | -- | -- | -- | -- | -- | -- | 0 | --
Depuratore Comunale di TERAMO VILLA PAVONE | TERAMO | Acque di scarico in acque superficiali urbane TAB. 1 + 3 D. Lgs. 152/06 e ss.mm.ii. | Pozzetto di campionamento situato dopo vasca di disinfezione | TE/002543/22 | 2022-03-10 | -- | -- | -- | -- | -- | -- | -- | -- | -- | -- | -- | -- | -- | -- | -- | -- | -- | -- | -- | -- | -- | -- | -- | -- | -- | -- | -- | -- | -- | -- | -- | -- | -- | -- | -- | -- | -- | -- | -- | -- | -- | -- | -- | -- | -- | -- | -- | -- | -- | -- | -- | -- | -- | -- | -- | 230 | -- | -- | --
Depuratore Comunale di TERAMO VILLA PAVONE | TERAMO | Acque di scarico in acque superficiali urbane TAB. 1 + 3 D. Lgs. 152/06 e ss.mm.ii. | Pozzetto di campionamento situato dopo vasca di disinfezione | TE/002544/22 | 2022-03-10 | 7.5 | Non percettibile dopo diluizione 1:20 | Non molesto | -- | -- | 7 | 8.8 | 22 | -- | -- | -- | -- | -- | -- | -- | -- | -- | -- | -- | -- | -- | -- | -- | -- | -- | -- | -- | -- | -- | -- | 59.0 | 49 | -- | 0.7 | -- | 1.04 | 6.7 | 0.35 | -- | -- | -- | -- | -- | -- | 0.18 | < 0.2 | < 0.2 | < 0.5 | -- | -- | -- | -- | -- | -- | -- | -- | -- | 15 | --
Depuratore Comunale di BELLANTE STAZIONE | BELLANTE | Acque di scarico in acque superficiali urbane TAB. 1 + 3 D. Lgs. 152/06 e ss.mm.ii. | Pozzetto di campionamento situato dopo vasca di disinfezione | TE/002545/22 | 2022-03-10 | -- | -- | -- | -- | -- | -- | -- | -- | -- | -- | -- | -- | -- | -- | < 0.01 | -- | 0.08 | -- | -- | < 0.01 | < 0.01 | 0.01 | -- | -- | -- | 0.13 | -- | -- | -- | -- | -- | -- | -- | -- | -- | -- | -- | -- | -- | -- | -- | -- | -- | -- | -- | -- | -- | -- | -- | -- | -- | -- | -- | -- | -- | 230 | -- | -- | --
Depuratore Comunale di BELLANTE STAZIONE | BELLANTE | Acque di scarico in acque superficiali urbane TAB. 1 + 3 D. Lgs. 152/06 e ss.mm.ii. | Pozzetto di campionamento situato dopo vasca di disinfezione | TE/002546/22 | 2022-03-10 | 7.7 | Non percettibile dopo diluizione 1:20 | Non molesto | -- | -- | 21 | 7.2 | < 30 | -- | -- | -- | -- | -- | -- | -- | -- | -- | -- | -- | -- | -- | -- | -- | -- | -- | -- | -- | -- | -- | -- | -- | -- | -- | < 0.5 | -- | 0.37 | 4.8 | 0.03 | -- | -- | -- | -- | -- | -- | 0.18 | < 0.2 | < 0.2 | < 0.5 | -- | -- | -- | -- | -- | -- | -- | -- | -- | 0 | --
Depuratore Comunale di GIULIANOVA VILLA POZZONI | GIULIANOVA | Acque di scarico in acque superficiali urbane TAB. 1 + 3 D. Lgs. 152/06 e ss.mm.ii. | Pozzetto di campionamento situato dopo vasca di disinfezione | TE/002549/22 | 2022-03-10 | -- | -- | -- | -- | -- | -- | -- | -- | -- | -- | -- | -- | -- | -- | -- | -- | -- | -- | -- | -- | -- | -- | -- | -- | -- | -- | -- | -- | -- | -- | -- | -- | -- | -- | -- | -- | -- | -- | -- | -- | -- | -- | -- | -- | -- | -- | -- | -- | -- | -- | -- | -- | -- | -- | -- | 140 | -- | -- | --
Depuratore Comunale di GIULIANOVA VILLA POZZONI | GIULIANOVA | Acque di scarico in acque superficiali urbane TAB. 1 + 3 D. Lgs. 152/06 e ss.mm.ii. | Pozzetto di campionamento situato dopo vasca di disinfezione | TE/002550/22 | 2022-03-10 | 7.9 | Non percettibile dopo diluizione 1:20 | Non molesto | -- | -- | 11 | 5.6 | < 20 | -- | -- | -- | -- | -- | -- | -- | -- | -- | -- | -- | -- | -- | -- | -- | -- | -- | -- | -- | -- | -- | -- | 57.2 | 50 | -- | < 0.5 | -- | 0.11 | 8.4 | 0.12 | <10 | -- | -- | -- | -- | -- | 0.17 | 0.2 | < 0.2 | 0.5 | -- | -- | -- | -- | -- | -- | -- | -- | -- | 0 | --
Depuratore Comunale di PINETO SCERNE | PINETO | Acque di scarico in acque superficiali urbane TAB. 1 + 3 D. Lgs. 152/06 e ss.mm.ii. | Pozzetto di campionamento situato dopo vasca di disinfezione | TE/002555/22 | 2022-03-10 | -- | -- | -- | -- | -- | -- | -- | -- | -- | -- | -- | -- | -- | -- | -- | -- | -- | -- | -- | -- | -- | -- | -- | -- | -- | -- | -- | -- | -- | -- | -- | -- | -- | -- | -- | -- | -- | -- | -- | -- | -- | -- | -- | -- | -- | -- | -- | -- | -- | -- | -- | -- | -- | -- | -- | 30 | -- | -- | --
Depuratore Comunale di PINETO SCERNE | PINETO | Acque di scarico in acque superficiali urbane TAB. 1 + 3 D. Lgs. 152/06 e ss.mm.ii. | Pozzetto di campionamento situato dopo vasca di disinfezione | TE/002556/22 | 2022-03-10 | 7.7 | Non percettibile dopo diluizione 1:20 | Non molesto | -- | -- | 4 | 6.0 | < 20 | -- | -- | -- | -- | -- | -- | -- | -- | -- | -- | -- | -- | -- | -- | -- | -- | -- | -- | -- | -- | -- | -- | 106.5 | 74 | -- | 0.7 | -- | 0.05 | 5.5 | 0.02 | <10 | -- | -- | -- | -- | -- | 0.17 | < 0.2 | < 0.2 | < 0.5 | -- | -- | -- | -- | -- | -- | -- | -- | -- | 10 | --
Depuratore Comunale di MOSCIANO SANT'ANGELO STAZIONE | MOSCIANO SANT'ANGELO | Acque di scarico in acque superficiali urbane TAB. 1 + 3 D. Lgs. 152/06 e ss.mm.ii. | Pozzetto di campionamento situato dopo vasca di disinfezione | TE/002798/22 | 2022-03-17 | 6.8 | Non percettibile dopo diluizione 1:20 | Non molesto | -- | -- | 7 | 12.6 | 63 | 0.35 |  | < 0.01 | < 0.1 | -- | < 0.01 | < 0.01 |  | 0.28 | 0.06 | <0.0002 | 0.01 | < 0.01 | 0.01 | < 0.005 |  |  | 0.08 | -- | -- | -- | -- | 42.4 | 117 | -- | 1.5 | -- | < 0.04 | 2.2 | 0.83 | <10 | -- | -- | -- | < 0.0200 | -- | 0.46 | < 0.2 | < 0.2 | 0.7 | -- | -- | -- | -- | -- | -- | < 0.01 | < 10 | -- | 0 | --
Depuratore Comunale di MOSCIANO SANT'ANGELO RIPOLI | MOSCIANO SANT'ANGELO | Acque di scarico in acque superficiali urbane TAB. 1 + 3 D. Lgs. 152/06 e ss.mm.ii. | Pozzetto di campionamento situato dopo vasca di disinfezione | TE/002799/22 | 2022-03-17 | -- | -- | -- | -- | -- | -- | -- | -- | -- | -- | -- | -- | -- | -- | -- | -- | -- | -- | -- | -- | -- | -- | -- | -- | -- | -- | -- | -- | -- | -- | -- | -- | -- | -- | -- | -- | -- | -- | -- | -- | -- | -- | -- | -- | -- | -- | -- | -- | -- | -- | -- | -- | -- | -- | -- | 10 | -- | -- | --
Depuratore Comunale di MOSCIANO SANT'ANGELO RIPOLI | MOSCIANO SANT'ANGELO | Acque di scarico in acque superficiali urbane TAB. 1 + 3 D. Lgs. 152/06 e ss.mm.ii. | Pozzetto di campionamento situato dopo vasca di disinfezione | TE/002800/22 | 2022-03-17 | 7.5 | Non percettibile dopo diluizione 1:20 | Non molesto | -- | -- | 16 | 8.7 | 35 | 0.1 | -- | < 0.01 | < 0.1 | -- | < 0.01 | < 0.01 |  | 0.1 | 0.04 | -- | < 0.01 | -- | 0.01 | < 0.005 | -- | -- | 0.04 | -- | -- | -- | -- | 40.2 | 45 | -- | 1.4 | -- | 0.19 | 16.0 | 0.09 | -- | -- | -- | -- | -- | -- | -- | -- | -- | < 0.5 | -- | -- | -- | -- | -- | -- | -- | -- | -- | 0 | --
Depuratore Comunale di MOSCIANO SANT'ANGELO COSTA DEL MONTE | MOSCIANO SANT'ANGELO | Acque di scarico in acque superficiali urbane TAB. 1 D. Lgs. 152/06 e ss.mm.ii. | Pozzetto di campionamento situato dopo vasca di disinfezione | TE/002801/22 | 2022-03-17 | -- | -- | -- | -- | -- | -- | -- | -- | -- | -- | -- | -- | -- | -- | -- | -- | -- | -- | -- | -- | -- | -- | -- | -- | -- | -- | -- | -- | -- | -- | -- | -- | -- | -- | -- | -- | -- | -- | -- | -- | -- | -- | -- | -- | -- | -- | -- | -- | -- | -- | -- | -- | -- | -- | -- | < 10 | -- | -- | --
Depuratore Comunale di MOSCIANO SANT'ANGELO COSTA DEL MONTE | MOSCIANO SANT'ANGELO | Acque di scarico in acque superficiali urbane TAB. 1 D. Lgs. 152/06 e ss.mm.ii. | Pozzetto di campionamento situato dopo vasca di disinfezione | TE/002802/22 | 2022-03-17 | 7.7 | Non percettibile dopo diluizione 1:20 | Non molesto | -- | -- | 7 | 7.3 | < 30 | -- | -- | -- | -- | -- | -- | -- | -- | -- | -- | -- | -- | -- | -- | -- | -- | -- | -- | -- | -- | -- | -- | 63.5 | 70 | -- | 3.3 | -- | < 0.04 | 19.0 | 0.18 | -- | -- | -- | -- | -- | -- | 0.32 | 0.2 | < 0.2 | 0.6 | -- | -- | -- | -- | -- | -- | -- | -- | -- | -- | --
Depuratore Comunale di TORTORETO SALINO | TORTORETO | Acque di scarico in acque superficiali urbane TAB. 1 + 3 D. Lgs. 152/06 e ss.mm.ii. | Pozzetto di campionamento situato dopo vasca di disinfezione | TE/002803/22 | 2022-03-17 | -- | -- | -- | -- | -- | -- | -- | -- | -- | -- | -- | -- | -- | -- | -- | -- | -- | -- | -- | -- | -- | -- | -- | -- | -- | -- | -- | -- | -- | -- | -- | -- | -- | -- | -- | -- | -- | -- | -- | -- | -- | -- | -- | -- | -- | -- | -- | -- | -- | -- | -- | -- | -- | -- | -- | < 10 | -- | -- | --
Depuratore Comunale di TORTORETO SALINO | TORTORETO | Acque di scarico in acque superficiali urbane TAB. 1 + 3 D. Lgs. 152/06 e ss.mm.ii. | Pozzetto di campionamento situato dopo vasca di disinfezione | TE/002804/22 | 2022-03-17 | 7.9 | Non percettibile dopo diluizione 1:20 | Non molesto | -- | -- | 6 | 3.5 | < 30 | 0.04 | -- | < 0.01 | < 0.1 | -- | < 0.01 | < 0.01 | -- | 0.05 | 0.09 | <0.0002 | < 0.01 | < 0.01 | < 0.01 | < 0.005 | -- | -- | 0.08 | -- | -- | -- | -- | 94.6 | 129 | 0.1 | 3.6 | -- | < 0.04 | 3.9 | < 0.02 | <10 | -- | -- | -- | < 0.0200 | -- | -- | -- | -- | < 0.5 | -- | -- | -- | -- | -- | -- | < 0.01 | -- | -- | 15 | --
Depuratore Comunale di MARTINSICURO VILLA ROSA | MARTINSICURO | Acque di scarico in acque superficiali urbane TAB. 1 + 3 D. Lgs. 152/06 e ss.mm.ii. | Pozzetto di campionamento situato dopo vasca di disinfezione | TE/002805/22 | 2022-03-17 | -- | -- | -- | -- | -- | -- | -- | -- | -- | -- | -- | -- | -- | -- | -- | -- | -- | -- | -- | -- | -- | -- | -- | -- | -- | -- | -- | -- | -- | -- | -- | -- | -- | -- | -- | -- | -- | -- | -- | -- | -- | -- | -- | -- | -- | -- | -- | -- | -- | -- | -- | -- | -- | -- | -- | < 10 | -- | -- | --
Depuratore Comunale di MARTINSICURO VILLA ROSA | MARTINSICURO | Acque di scarico in acque superficiali urbane TAB. 1 + 3 D. Lgs. 152/06 e ss.mm.ii. | Pozzetto di campionamento situato dopo vasca di disinfezione | TE/002806/22 | 2022-03-17 | 8.1 | Non percettibile dopo diluizione 1:20 | Non molesto | -- | -- | 7 | 4.8 | < 30 | 0.02 |  | < 0.01 | < 0,1 | -- | < 0.01 | < 0.01 |  | 0.03 | < 0.005 | -- | < 0.01 | < 0.01 | < 0.01 | < 0.005 | -- | -- | 0.04 | -- | -- | -- | -- | 94.2 | 119 | -- | 1.6 | -- | < 0.04 | 9.0 | < 0.02 | <10 | -- | -- | -- | -- | -- | 0.22 | < 0.2 | < 0.2 | < 0.5 | -- | -- | -- | -- | -- | -- | < 0.01 | -- | -- | 0 | --
Depuratore Comunale di SANT'OMERO CAPOLUOGO | SANT'OMERO | Acque di scarico in acque superficiali urbane TAB. 1 + 3 D. Lgs. 152/06 e ss.mm.ii. | Pozzetto di campionamento situato dopo vasca di disinfezione | TE/003291/22 | 2022-03-31 | -- | -- | -- | -- | -- | -- | -- | -- | -- | -- | -- | -- | -- | -- | -- | -- | -- | -- | -- | -- | -- | -- | -- | -- | -- | -- | -- | -- | -- | -- | -- | -- | -- | -- | -- | -- | -- | -- | -- | -- | -- | -- | -- | -- | -- | -- | -- | -- | -- | -- | -- | -- | -- | -- | -- | 170 | -- | -- | --
Depuratore Comunale di SANT'OMERO CAPOLUOGO | SANT'OMERO | Acque di scarico in acque superficiali urbane TAB. 1 + 3 D. Lgs. 152/06 e ss.mm.ii. | Pozzetto di campionamento situato dopo vasca di disinfezione | TE/003292/22 | 2022-03-31 | 7.8 | Non percettibile dopo diluizione 1:20 | Non molesto | -- | -- | 22 | < 2.0 | < 30 | 0.11 |  | < 0.01 | < 0.1 | -- | < 0.01 | < 0.01 |  | 0.03 | 0.01 | 0.006 | < 0.01 | < 0.01 | < 0.01 | < 0.005 | -- | -- | 0.04 | -- | -- | -- | -- | 17.0 | 35 | -- | 1.14 | -- | -- | 1.9 | 0.07 | <10 | -- | -- | -- | < 0.0200 | -- | 0.269 | 0.228 | < 0.2 | 0.597 | -- | -- | -- | -- | -- | -- | < 0.01 | -- | -- | 10 | --
Depuratore Comunale di NERETO CAPOLUOGO | NERETO | Acque di scarico in acque superficiali urbane TAB. 1 + 3 D. Lgs. 152/06 e ss.mm.ii. | Pozzetto di campionamento situato dopo vasca di disinfezione | TE/003293/22 | 2022-03-31 | -- | -- | -- | -- | -- | -- | -- | -- | -- | -- | -- | -- | -- | -- | -- | -- | -- | -- | -- | -- | -- | -- | -- | -- | -- | -- | -- | -- | -- | -- | -- | -- | -- | -- | -- | -- | -- | -- | -- | -- | -- | -- | -- | -- | -- | -- | -- | -- | -- | -- | -- | -- | -- | -- | -- | 100 | -- | -- | --
Depuratore Comunale di NERETO CAPOLUOGO | NERETO | Acque di scarico in acque superficiali urbane TAB. 1 + 3 D. Lgs. 152/06 e ss.mm.ii. | Pozzetto di campionamento situato dopo vasca di disinfezione | TE/003294/22 | 2022-03-31 | 7.5 | Non percettibile dopo diluizione 1:20 | Non molesto | -- | -- | 30 | 6.8 | 62 | -- | -- | -- | -- | -- | -- | -- | -- | -- | -- | 0.0005 | -- | -- | -- | -- | -- | -- | -- | -- | -- | -- | -- | 50.4 | 70 | -- | 1.19 | -- | 6.61 | 0.5 | 0.10 | -- | -- | -- | -- | < 0.0200 | -- | -- | -- | -- | 0.807 | -- | -- | -- | -- | -- | -- | < 0.01 | -- | -- | 0 | --
Depuratore Comunale di CORROPOLI ZONA INDUSTRIALE | CORROPOLI | Acque di scarico in acque superficiali urbane TAB. 1 + 3 D. Lgs. 152/06 e ss.mm.ii. | Pozzetto di campionamento situato dopo vasca di disinfezione | TE/003295/22 | 2022-03-31 | -- | -- | -- | -- | -- | -- | -- | -- | -- | -- | -- | -- | -- | -- | -- | -- | -- | -- | -- | -- | -- | -- | -- | -- | -- | -- | -- | -- | -- | -- | -- | -- | -- | -- | -- | -- | -- | -- | -- | -- | -- | -- | -- | -- | -- | -- | -- | -- | -- | -- | -- | -- | -- | -- | -- | 40 | -- | -- | --
Depuratore Comunale di CORROPOLI ZONA INDUSTRIALE | CORROPOLI | Acque di scarico in acque superficiali urbane TAB. 1 + 3 D. Lgs. 152/06 e ss.mm.ii. | Pozzetto di campionamento situato dopo vasca di disinfezione | TE/003296/22 | 2022-03-31 | 7.5 | Non percettibile dopo diluizione 1:20 | Non molesto | -- | -- | 16 | < 2.0 | < 30 | 0.05 |  | < 0.01 | < 0,1 | -- | < 0.01 | < 0.01 |  | 0.05 | 0.02 | -- | < 0.01 | < 0.01 | < 0.01 | < 0.005 | -- | -- | 0.04 | -- | -- | -- | -- | 28.0 | 42 | -- | 1.53 | -- | 4.94 | 5.0 | 0.06 | -- | -- | -- | -- | -- | -- | 0.515 | 0.223 | < 0.2 | 0.838 | -- | -- | -- | -- | -- | -- | -- | -- | -- | 0 | --
Depuratore Comunale di MARTINSICURO VILLA ROSA | MARTINSICURO | Acque di scarico in acque superficiali urbane TAB. 1 + 3 D. Lgs. 152/06 e ss.mm.ii. | Pozzetto di campionamento situato dopo vasca di disinfezione | TE/003297/22 | 2022-03-31 | 7.9 | Non percettibile dopo diluizione 1:20 | Non molesto | -- | -- | 8 | < 2.0 | < 30 | -- | -- | -- | -- | -- | -- | -- | -- | -- | -- | -- | -- | -- | -- | -- | -- | -- | -- | -- | -- | -- | -- | -- | -- | -- | -- | -- | -- | -- | -- | -- | -- | -- | -- | -- | -- | -- | -- | -- | -- | -- | -- | -- | -- | -- | -- | -- | -- | -- | -- | --