## 1° Trimestre
[9 empty] | Acque di scarico in acque superficiali (TAB.1 - All.5 Parte III D.Lgs. 152/06) | [5 empty] | 35 | 25 | 125
[9 empty] | Acque di scarico in acque superficiali (Tab.2 - All.5 Parte III D.Lgs. 152/06 - 10.000-100.000 a.e.) | [5 empty] | 35 | 25 | 125 | [25 empty] | 2 | 15
[9 empty] | Acque di scarico in acque superficiali (Tab.2 - All.5 Parte III D.Lgs. 152/06 - > 100.000 a.e.) | [33 empty] | 1 | 10
[9 empty] | Acque di scarico in acque superficiali (Tab.3 - All.5 Parte III D.Lgs. 152/06) | 5,5-9,5 | non percettibile dopo diluizione 1:20 | non molesto |  | assenti | 80 | 40 | 160 | 1 |  | 0.5 | 20 | 2 | 0.02 | 2 | 0.2 | 2 | 2 | 0.005 | 2 | 0.2 | 0.1 | 0.03 | 10 |  | 0.5 | 0.5 | 0.2 | 1 | 1 | 1000 | 1200 | 6 | 10 |  | 15 | 0.6 | 20 | 20 | 5 | 0.5 | 1 | 0.2 | 0.1 |  |  |  | 2 | 0.1 | 0.05 | 0.01 | 0.01 | 0.002 | 0.002 | 1 | 5000 (se indicato in Autorizzazione) | 50 | 50
[9 empty] | Acque di scarico su suolo (TAB.4 - All.5 Parte III D.Lgs. 152/06) | 6-8 |  |  | 10 | assenti | 25 | 20 | 100 | 1 | 0.1 | 0.05 | 10 | 0.5 |  | 1 |  | 2 | 0.2 |  | 0.2 | 0.1 | 0.1 | 0.002 | 3 | 0.1 | 0.5 |  | 0.2 | 0.5 | 0.5 | 500 | 200 | 1 | 2 | 15 | [5 empty] | 0.1 | 0.5 | 0.01 | 0.01 |  |  |  | 0.5 | [7 empty] | 5000 (se indicato in Autorizzazione) | 50 | 50
[9 empty] | Acque di scarico su suolo o strati superficiali del sottosuolo (TAB.B - L.R. 31/10 - aggl. ≤ 50 a.e.) | [5 empty] | 150
Distretto: TERAMO | [8 empty] | Acque di scarico su suolo o strati superficiali del sottosuolo (TAB.B - L.R. 31/10 - aggl. 51-100 a.e.) | [5 empty] | 150 | 60 | 160
Dirigente Responsabile: Dott. M.Campanella | [8 empty] | Acque di scarico su suolo o strati superficiali del sottosuolo (TAB.B - L.R. 31/10 - aggl. > 100 a.e.) | 6-8 |  |  | 10 | assenti | 25 | 20 | 100 | 1 | 0.1 | 0.05 | 10 | 0.5 |  | 1 |  | 2 | 0.2 |  | 0.2 | 0.1 | 0.1 | 0.002 | 3 | 0.1 | 0.5 |  | 0.2 | 0.5 | 0.5 | 500 | 200 | 1 | 2 | 15 | [5 empty] | 0.1 | 0.5 | 0.01 | 0.01 |  |  |  | 0.5 | [7 empty] | 5000 (se indicato in Autorizzazione) | 50 | 50
Periodo di riferimento: I trimestre 2017 - rev.0 | [8 empty] | Acque di scarico in acque superficiali (TAB.C - L.R. 31/10 - aggl. ≤ 250 a.e.) | [5 empty] | 200 | 250 | 500
[9 empty] | Acque di scarico in acque superficiali (TAB.C - L.R. 31/10 - aggl. 251-1.999 a.e.) | [5 empty] | 80 | 40 | 160 | [26 empty] | 25 |  |  |  | 20
IMPIANTO | Codice ATO | COMUNE | DESCRIZIONE PRODOTTO | PUNTO DI PRELIEVO | PRELIEVO ANALISI CHIMICA | PRELIEVO ANALISI BATTERIOLOGICA | PRELIEVO ANALISI TOSSICOLOGICA | CODICE CAMPIONE | DATA CAMPIONAMENTO | pH (Unità di pH) | Colore | Odore | SAR | Materiali grossolani | Solidi sospesi totali (mg/L) | BOD5 (mg/L di O2) | COD (mg/L di O2) | Alluminio (mg/L) | Berillio (mg/L) | Arsenico (mg/L) | Bario (mg/L) | Boro (mg/L) | Cadmio (mg/L) | Cromo totale (mg/L) | Cromo VI (mg/L) | Ferro (mg/L) | Manganese (mg/L) | Mercurio (mg/L) | Nichel (mg/L) | Piombo (mg/L) | Rame (mg/L) | Selenio (mg/L) | Stagno (mg/L) | Vanadio (mg/L) | Zinco (mg/L) | Cianuri totali (mg/L come CN ) | Cloro attivo libero (mg/L) | Solfuri (mg/L come H2S) | Solfiti (mg/L come SO3 2-) | Solfati (mg/L come SO4 2-) | Cloruri (mg/L) | Floruri (mg/L) | Fosforo totale (mg/L) | Azoto totale (mg/L) | Azoto ammoniacale (mg/L come NH4+ ) | Azoto nitroso (mg/L come N) | Azoto nitrico (mg/L come N) | Grassi e olii animali/vegetali (mg/L) | Idrocarburi totali (mg/L) | Fenoli totali (mg/L) | Aldeidi totali (mg/L) | Solventi organici aromatici (mg/L) | Solventi organici azotati (mg/L) | Tensioattivi cationici (mg/L) | Tensioattivi non ionici (mg/L) | Tensioattivi anionici (mg/L) | Tensioattivi totali (mg/L) | Pesticidi fosforati (mg/L) | Pesticidi totali (esclusi i fosforati) (mg/L) | Aldrin (mg/L) | Dieldrin (mg/L) | Endrin (mg/L) | Isodrin (mg/L) | Solventi clorurati (mg/L) | Escherichia coli (UFC/100 ml) | Saggio di tossicità con batteri bioluminescenti (% di inibizione della bioluminescenza) | Saggio di tossicità acuta con Daphnia magna (% organismi immobilizzati dopo 24 ore) | Colonne aggiuntive riferite a altri parametri analizzati ma non presenti nella normativa … Parametro (unità misura)
Depuratore Comunale di CORROPOLI ZONA INDUSTRIALE | IT1367021A01C01 | CORROPOLI | Acque di scarico in acque superficiali urbane-domestiche-industriali TAB,1+3 | POZZETTO DI CAMPIONAMENTO SITUATO DOPO LA VASCA DI DISINFEZIONE | -- | istantaneo | istantaneo | PE/ 000014/2017 | 2017-01-02 | -- | -- | -- |  |  | -- | -- | -- | [23 empty] | -- |  | -- |  | -- | -- | -- | [17 empty] | 30 |  | 0
Depuratore Comunale di MARTINSICURO FOCE TRONTO | IT13000000000014 | MARTINSICURO | Acque di scarico in acque superficiali urbane-domestiche-industriali TAB,1+3 | Pozzetto di campionamento situato dopo la vasca di disinfezione | -- | istantaneo | istantaneo | PE/ 000015/2017 | 2017-01-02 | -- | -- | -- |  |  | -- | -- | -- | [23 empty] | -- |  | -- |  | -- | -- | -- | [17 empty] | <1 |  | 0
Depuratore Comunale di MARTINSICURO VILLA ROSA | IT13000000000015 | MARTINSICURO | Acque di scarico in acque superficiali urbane-domestiche-industriali TAB,1+3 | POZZETTO DI CAMPIONAMENTO SITUATO DOPO LA VASCA DI DISINFEZIONE | -- | istantaneo | -- | PE/ 000016/2017 | 2017-01-02 | -- | -- | -- |  |  | -- | -- | -- | [23 empty] | -- |  | -- |  | -- | -- | -- | [17 empty] | <1 |  | --
Depuratore comunale di TORTORETO-SALINELLO | IT13000000000016 | TORTORETO | Acque di scarico in acque superficiali urbane-domestiche-industriali TAB,1+3 | Pozzetto di campionamento situato dopo la vasca di disinfezione | istantaneo | istantaneo | - | PE/ 000017/2017 | 2017-01-02 | -- | -- | -- |  |  | -- | -- | -- | [23 empty] | -- |  | -- |  | -- | -- | -- | [17 empty] | <1 |  | --
Depuratore Comunale di MARTINSICURO VILLA ROSA | IT13000000000015 | MARTINSICURO | Acque di scarico in acque superficiali urbane-domestiche-industriali TAB,1+3 | POZZETTO DI CAMPIONAMENTO SITUATO DOPO LA VASCA DI DISINFEZIONE | temporizzato (24h) | -- | temporizzato 24h | PE/ 000018/2017 | 2017-01-02 | 7.6 | Non percettibile | Inodore |  |  | 8 | 3 | <10 | [23 empty] | 17.2 |  | 1.5 |  | 0.27 | 0.05 | 7.2 | [17 empty] | -- |  | 0
Depuratore comunale di TORTORETO-SALINELLO | IT13000000000016 | TORTORETO | Acque di scarico in acque superficiali urbane-domestiche-industriali TAB,1+3 | Pozzetto di campionamento situato dopo la vasca di disinfezione | temporizzato (24h) | -- | temporizzato 24h | PE/ 000019/2017 | 2017-01-02 | 7.3 | Non percettibile | Inodore |  |  | 6 | 3 | <10 | [23 empty] | 16.6 |  | 1.4 |  | 0.5 | 0.03 | 13.4 | [17 empty] | -- |  | 5
Depuratore Comunale di MARTINSICURO FOCE TRONTO | IT13000000000014 | MARTINSICURO | 04D - Scarico - Tab,1 + 3 All,5 alla parte III D,Lgs, 152/2006 e s,m,i, | Pozzetto di campionamento situato dopo la vasca di disinfezione | temporizzato (24h) | -- | -- | PE/ 000021/2017 | 2017-01-03 | 7.5 | Non percettibile | Inodore |  |  | 8 | 9 | 38.4 | [23 empty] | 112 |  | 0.4 |  | 2 | 0.37 | 3.4 | [17 empty] | -- |  | --
Depuratore Comunale di CORROPOLI ZONA INDUSTRIALE | IT1367021A01C01 | CORROPOLI | 04D - Scarico - Tab,1 + 3 All,5 alla parte III D,Lgs, 152/2006 e s,m,i, | POZZETTO DI CAMPIONAMENTO SITUATO DOPO LA VASCA DI DISINFEZIONE | temporizzato (24h) | -- | -- | PE/ 000022/2017 | 2017-01-03 | 8.1 | Non percettibile | Inodore |  |  | 10 | 6 | 16.6 | [23 empty] | 51 |  | 1.1 |  | 6.2 | 0.09 | 1.5 | [17 empty] | -- |  | --
Depuratore Comunale di NERETO CAPOLUOGO | IT13000000000077 | NERETO | 11D - Scarico - Tab,3 All,5 alla Parte III D,Lgs152/06 e s,m,i, | Pozzetto di campionamento situato dopo la vasca di disinfezione | -- | istantaneo | istantaneo | PE/ 000023/2017 | 2017-01-03 | -- | -- | -- |  |  | -- | -- | -- | [23 empty] | -- |  | -- |  | -- | -- | -- | [17 empty] | 43 |  | 0
Depuratore Comunale di SANT'OMERO CAPOLUOGO | IT13000000000096 | SANT'OMERO | 11D - Scarico - Tab,3 All,5 alla Parte III D,Lgs152/06 e s,m,i, | Pozzetto di campionamento situato dopo la vasca di disinfezione | -- | istantaneo | istantaneo | PE/ 000024/2017 | 2017-01-03 | -- | -- | -- |  |  | -- | -- | -- | [23 empty] | -- |  | -- |  | -- | -- | -- | [17 empty] | 950000 |  | 0
Depuratore Comunale di SANT'OMERO CAPOLUOGO | IT13000000000096 | SANT'OMERO | 11D - Scarico - Tab,3 All,5 alla Parte III D,Lgs152/06 e s,m,i, | Pozzetto di campionamento situato dopo la vasca di disinfezione | temporizzato (24h) | -- | - | PE/ 000026/2017 | 2017-01-04 | 7.7 | Non percettibile | Inodore |  |  | 10 | 6 | 16.8 | [23 empty] | 4.7 |  | 0.5 |  | 2.5 | 0.04 | 1.9 | [17 empty] | -- |  | --
Depuratore Comunale di NERETO CAPOLUOGO | IT13000000000077 | NERETO | Acque di scarico in acque superficiali urbane-domestiche TAB, 3 | Pozzetto di campionamento situato dopo la vasca di disinfezione | temporizzato (24h) | -- | - | PE/ 000027/2017 | 2017-01-04 | 7.7 | Non percettibile | Inodore |  |  | 12 | 9 | 33.8 | [23 empty] | 9.2 |  | 0.6 |  | 8 | 0.15 | 0.2 | [17 empty] | -- |  | --
Depuratore Comunale di BELLANTE STAZIONE | IT1367006A01C01 | BELLANTE | 11D - Scarico - Tab,3 All,5 alla Parte III D,Lgs152/06 e s,m,i, | Pozzetto di campionamento situato dopo la vasca di disinfezione | -- | istantaneo | istantaneo | PE/ 000037/2017 | 2017-01-10 | -- | -- | -- |  |  | -- | -- | -- | [23 empty] | -- |  | -- |  | -- | -- | -- | [17 empty] | 320 |  | 5
Depuratore Comunale di BELLANTE STAZIONE | IT1367006A01C01 | BELLANTE | 04D - Scarico - Tab,1 + 3 All,5 alla parte III D,Lgs, 152/2006 e s,m,i, | Pozzetto di campionamento situato dopo la vasca di disinfezione | temporizzato (24h) | -- | -- | PE/ 000040/2017 | 2017-01-11 | 7.6 | Non percettibile | Inodore |  |  | 10 | 12 | 38 | [23 empty] | 88 |  | 0.5 |  | 5.2 | 0.19 | 0.9 | [17 empty] | -- |  | --
Depuratore Comunale di MOSCIANO SANT'ANGELO STAZIONE | IT13000000000087 | MOSCIANO SANT'ANGELO | 13D - Scarico - Tab,3 All,5 alla Parte III D,Lgs152/06 e s,m,i- (E,Coli P,T,A,) | Pozzetto di campionamento situato dopo la vasca di disinfezione | -- | temporizzato 24h | istantaneo | PE/ 000041/2017 | 2017-01-11 | -- | -- | -- |  |  | -- | -- | -- | [23 empty] | -- |  | -- |  | -- | -- | -- | [17 empty] | 480 |  | 5
Depuratore Comunale di MOSCIANO SANT'ANGELO RIPOLI | IT13000000000078 | MOSCIANO SANT'ANGELO | 13D - Scarico - Tab,3 All,5 alla Parte III D,Lgs152/06 e s,m,i- (E,Coli P,T,A,) | POZZETTO DI CAMPIONAMENTO SITUATO DOPO LA VASCA DI DISINFEZIONE | -- | temporizzato 24h | istantaneo | PE/ 000042/2017 | 2017-01-11 | -- | -- | -- |  |  | -- | -- | -- | [23 empty] | -- |  | -- |  | -- | -- | -- | [17 empty] | 2300 |  | 0
Depuratore Comunale di MOSCIANO SANT'ANGELO STAZIONE | IT13000000000087 | MOSCIANO SANT'ANGELO | 04D - Scarico - Tab,1 + 3 All,5 alla parte III D,Lgs, 152/2006 e s,m,i, | Pozzetto di campionamento situato dopo la vasca di disinfezione | temporizzato (24h) | -- | -- | PE/ 000052/2017 | 2017-01-12 | 8.2 | Non percettibile | Inodore |  |  | 30 | 66 | 100 | [23 empty] | 124 |  | -- |  | 27 | 1.18 | 1.7 | [17 empty] | -- |  | --
Depuratore Comunale di GIULIANOVA VILLA POZZONI | IT13000000000017 | GIULIANOVA | 04D - Scarico - Tab,1 + 3 All,5 alla parte III D,Lgs, 152/2006 e s,m,i, | POZZETTO DI CAMPIONAMENTO SITUATO DOPO LA VASCA DI DISINFEZIONE | temporizzato (24h) | -- | -- | PE/ 000053/2017 | 2017-01-12 | 7.3 | Non percettibile | Inodore |  |  | 4 | <2 | <10 | [23 empty] | 68.4 |  | 1.4 |  | 0.29 | 0.07 | 3.2 | [17 empty] | -- |  | --
Depuratore Comunale di MOSCIANO SANT'ANGELO RIPOLI | IT13000000000078 | MOSCIANO SANT'ANGELO | 04D - Scarico - Tab,1 + 3 All,5 alla parte III D,Lgs, 152/2006 e s,m,i, | POZZETTO DI CAMPIONAMENTO SITUATO DOPO LA VASCA DI DISINFEZIONE | temporizzato (24h) | -- | -- | PE/ 000054/2017 | 2017-01-12 | 7.2 | Non percettibile | Inodore |  |  | 10 | 18 | 49.8 | [23 empty] | 174 |  | -- |  | 1.3 | 0.17 | 6.5 | [17 empty] | -- |  | --
Depuratore Comunale di MARTINSICURO VILLA ROSA | IT13000000000015 | MARTINSICURO | 11D - Scarico - Tab,3 All,5 alla Parte III D,Lgs152/06 e s,m,i, | POZZETTO DI CAMPIONAMENTO SITUATO DOPO LA VASCA DI DISINFEZIONE | -- | istantaneo | -- | PE/ 000183/2017 | 2017-01-30 | -- | -- | -- |  |  | -- | -- | -- | [23 empty] | -- |  | -- |  | -- | -- | -- | [17 empty] | 11 |  | --
Depuratore Comunale di MARTINSICURO VILLA ROSA | IT13000000000015 | MARTINSICURO | 04D - Scarico - Tab,1 + 3 All,5 alla parte III D,Lgs, 152/2006 e s,m,i, | POZZETTO DI CAMPIONAMENTO SITUATO DOPO LA VASCA DI DISINFEZIONE | temporizzato (24h) | -- | temporizzato 24h | PE/ 000184/2017 | 2017-01-30 | 7.6 | Non percettibile | Inodore |  |  | 8 | <2 | <10 | [23 empty] | 80 |  | 0.8 |  | 0.09 | 0.06 | 5.6 | [17 empty] | -- |  | 0
Depuratore comunale di TORTORETO-SALINELLO | IT13000000000016 | TORTORETO | 11D - Scarico - Tab,3 All,5 alla Parte III D,Lgs152/06 e s,m,i, | Pozzetto di campionamento situato dopo la vasca di disinfezione | -- | istantaneo | -- | PE/ 000185/2017 | 2017-01-30 | -- | -- | -- |  |  | -- | -- | -- | [23 empty] | -- |  | -- |  | -- | -- | -- | [17 empty] | 21 |  | --
Depuratore comunale di TORTORETO-SALINELLO | IT13000000000016 | TORTORETO | 04D - Scarico - Tab,1 + 3 All,5 alla parte III D,Lgs, 152/2006 e s,m,i, | Pozzetto di campionamento situato dopo la vasca di disinfezione | temporizzato (24h) | -- | temporizzato 24h | PE/ 000186/2017 | 2017-01-30 | 7.4 | Non percettibile | Inodore |  |  | 12 | <2 | <10 | [23 empty] | 99.6 |  | 1.9 |  | 0.26 | 0.04 | 5.2 | [17 empty] | -- |  | 0
Depuratore Comunale di PINETO SCERNE | IT13000000000018 | PINETO | 11D - Scarico - Tab,3 All,5 alla Parte III D,Lgs152/06 e s,m,i, | Pozzetto di campionamento situato dopo la vasca di disinfezione | -- | istantaneo | -- | PE/ 000187/2017 | 2017-01-30 | -- | -- | -- |  |  | -- | -- | -- | [23 empty] | -- |  | -- |  | -- | -- | -- | [17 empty] | 1900 |  | --
Depuratore Comunale di PINETO SCERNE | IT13000000000018 | PINETO | 04D - Scarico - Tab,1 + 3 All,5 alla parte III D,Lgs, 152/2006 e s,m,i, | Pozzetto di campionamento situato dopo la vasca di disinfezione | temporizzato (24h) | -- | temporizzato 24h | PE/ 000188/2017 | 2017-01-30 | 7.4 | Non percettibile | Inodore |  |  | 8 | 3 | 13.7 | [23 empty] | 70 |  | 0.8 |  | 4.4 | 0.39 | 4.1 | [17 empty] | -- |  | 0
Depuratore Comunale di PINETO SCERNE | IT13000000000018 | PINETO | 11D - Scarico - Tab,3 All,5 alla Parte III D,Lgs152/06 e s,m,i, | Pozzetto di campionamento situato dopo la vasca di disinfezione | -- | istantaneo | -- | PE/ 000300/2017 | 2017-02-06 | -- | -- | -- |  |  | -- | -- | -- | [23 empty] | -- |  | -- |  | -- | -- | -- | [17 empty] | 260 |  | --
Depuratore Comunale di PINETO SCERNE | IT13000000000018 | PINETO | 04D - Scarico - Tab,1 + 3 All,5 alla parte III D,Lgs, 152/2006 e s,m,i, | Pozzetto di campionamento situato dopo la vasca di disinfezione | temporizzato (24h) | -- | temporizzato 24h | PE/ 000301/2017 | 2017-02-06 | 7.6 | Non percettibile | Inodore |  |  | 8 | 5 | 15.4 | [23 empty] | 60.8 |  | 0.4 |  | 0.3 | 0.22 | 4.9 | [17 empty] | -- |  | 0
Depuratore Comunale di MARTINSICURO VILLA ROSA | IT13000000000015 | MARTINSICURO | 11D - Scarico - Tab,3 All,5 alla Parte III D,Lgs152/06 e s,m,i, | POZZETTO DI CAMPIONAMENTO SITUATO DOPO LA VASCA DI DISINFEZIONE | -- | istantaneo | -- | PE/ 000305/2017 | 2017-02-06 | -- | -- | -- |  |  | -- | -- | -- | [23 empty] | -- |  | -- |  | -- | -- | -- | [17 empty] | 10 |  | --
Depuratore Comunale di MARTINSICURO VILLA ROSA | IT13000000000015 | MARTINSICURO | 04D - Scarico - Tab,1 + 3 All,5 alla parte III D,Lgs, 152/2006 e s,m,i, | POZZETTO DI CAMPIONAMENTO SITUATO DOPO LA VASCA DI DISINFEZIONE | temporizzato (24h) | -- | temporizzato 24h | PE/ 000306/2017 | 2017-02-06 | 7.7 | Non percettibile | Inodore |  |  | 5 | 3 | 11.6 | [23 empty] | 104 |  | 1.2 |  | 0.07 | 0.06 | 6.3 | [17 empty] | -- |  | 0
Depuratore Comunale di MARTINSICURO FOCE TRONTO | IT13000000000014 | MARTINSICURO | 11D - Scarico - Tab,3 All,5 alla Parte III D,Lgs152/06 e s,m,i, | Pozzetto di campionamento situato dopo la vasca di disinfezione | -- | istantaneo | istantaneo | PE/ 000307/2017 | 2017-02-06 | -- | -- | -- |  |  | -- | -- | -- | [23 empty] | -- |  | -- |  | -- | -- | -- | [17 empty] | 28 |  | 0
Depuratore Comunale di CORROPOLI ZONA INDUSTRIALE | IT1367021A01C01 | CORROPOLI | Acque di scarico in acque superficiali urbane-domestiche-industriali TAB,1+3 | POZZETTO DI CAMPIONAMENTO SITUATO DOPO LA VASCA DI DISINFEZIONE | -- | istantaneo | istantaneo | PE/ 000308/2017 | 2017-02-06 | -- | -- | -- |  |  | -- | -- | -- | [23 empty] | -- |  | -- |  | -- | -- | -- | [17 empty] | <4 |  | 0
Depuratore Comunale di NERETO CAPOLUOGO | IT13000000000077 | NERETO | 11D - Scarico - Tab,3 All,5 alla Parte III D,Lgs152/06 e s,m,i, | Pozzetto di campionamento situato dopo la vasca di disinfezione | -- | istantaneo | istantaneo | PE/ 000309/2017 | 2017-02-06 | -- | -- | -- |  |  | -- | -- | -- | [23 empty] | -- |  | -- |  | -- | -- | -- | [17 empty] | 3400 |  | 0
Depuratore Comunale di MARTINSICURO FOCE TRONTO | IT13000000000014 | MARTINSICURO | 04D - Scarico - Tab,1 + 3 All,5 alla parte III D,Lgs, 152/2006 e s,m,i, | Pozzetto di campionamento situato dopo la vasca di disinfezione | temporizzato (24h) | -- | -- | PE/ 000328/2017 | 2017-02-07 | 7.7 | Non percettibile | Inodore |  |  | 32 | 12 | 44.6 | [23 empty] | 82.3 |  | 0.2 |  | 7 | 0.16 | 0.8 | [17 empty] | -- |  | --
Depuratore Comunale di CORROPOLI ZONA INDUSTRIALE | IT1367021A01C01 | CORROPOLI | 04D - Scarico - Tab,1 + 3 All,5 alla parte III D,Lgs, 152/2006 e s,m,i, | POZZETTO DI CAMPIONAMENTO SITUATO DOPO LA VASCA DI DISINFEZIONE | temporizzato (24h) | -- | -- | PE/ 000330/2017 | 2017-02-07 | 7.4 | Non percettibile | Inodore |  |  | 28 | 8 | 23.1 | [23 empty] | 49.6 |  | 1 |  | 2.2 | 0.16 | 3.5 | [17 empty] | -- |  | --
Depuratore Comunale di NERETO CAPOLUOGO | IT13000000000077 | NERETO | 04D - Scarico - Tab,1 + 3 All,5 alla parte III D,Lgs, 152/2006 e s,m,i, | Pozzetto di campionamento situato dopo la vasca di disinfezione | temporizzato (24h) | -- | -- | PE/ 000332/2017 | 2017-02-07 | 7.4 | Non percettibile | Inodore |  |  | 20 | 5 | 15.4 | [23 empty] | 36.8 |  | 0.2 |  | 0.5 | 0.22 | 1.9 | [17 empty] | -- |  | --
Depuratore Comunale di SANT'OMERO CAPOLUOGO | IT13000000000096 | SANT'OMERO | 04D - Scarico - Tab,1 + 3 All,5 alla parte III D,Lgs, 152/2006 e s,m,i, | Pozzetto di campionamento situato dopo la vasca di disinfezione | temporizzato (24h) | -- | - | PE/ 000356/2017 | 2017-02-08 | 7.2 | Non percettibile | Inodore |  |  | 5 | 6 | 18.2 | [23 empty] | 24.1 |  | 1.9 |  | 4.4 | 0.04 | 0.2 | [17 empty] | -- |  | --
Depuratore Comunale di TORTORETO SALINELLO | IT13000000000016 | TORTORETO | 11D - Scarico - Tab,3 All,5 alla Parte III D,Lgs152/06 e s,m,i, | Pozzetto di campionamento situato dopo la vasca di disinfezione | -- | istantaneo | -- | PE/ 000357/2017 | 2017-02-08 | -- | -- | -- |  |  | -- | -- | -- | [23 empty] | -- |  | -- |  | -- | -- | -- | [17 empty] | <4 |  | --
Depuratore Comunale di TORTORETO SALINELLO | IT13000000000016 | TORTORETO | 04D - Scarico - Tab,1 + 3 All,5 alla parte III D,Lgs, 152/2006 e s,m,i, | Pozzetto di campionamento situato dopo la vasca di disinfezione | temporizzato (24h) | -- | temporizzato 24h | PE/ 000359/2017 | 2017-02-08 | 7.6 | Non percettibile | Inodore |  |  | 2 | <2 | <10 | [23 empty] | 53.3 |  | 0.6 |  | 0.03 | < 0,01 | 3.1 | [17 empty] | -- |  | 0
Depuratore Comunale di GIULIANOVA VILLA POZZONI | IT13000000000017 | GIULIANOVA | 11D - Scarico - Tab,3 All,5 alla Parte III D,Lgs152/06 e s,m,i, | POZZETTO DI CAMPIONAMENTO SITUATO DOPO LA VASCA DI DISINFEZIONE | -- | istantaneo | -- | PE/ 000360/2017 | 2017-02-08 | -- | -- | -- |  |  | -- | -- | -- | [23 empty] | -- |  | -- |  | -- | -- | -- | [17 empty] | 27 |  | --
Depuratore Consortile di TERAMO SANT'ATTO | IT13000000000007 | TERAMO | 11D - Scarico - Tab,3 All,5 alla Parte III D,Lgs152/06 e s,m,i, | Pozzetto di campionamento situato dopo la vasca di disinfezione | -- | istantaneo | istantaneo | PE/ 000361/2017 | 2017-02-08 | -- | -- | -- |  |  | -- | -- | -- | [23 empty] | -- |  | -- |  | -- | -- | -- | [17 empty] | <4 |  | 0
Depuratore Comunale di GIULIANOVA VILLA POZZONI | IT13000000000017 | GIULIANOVA | 04D - Scarico - Tab,1 + 3 All,5 alla parte III D,Lgs, 152/2006 e s,m,i, | POZZETTO DI CAMPIONAMENTO SITUATO DOPO LA VASCA DI DISINFEZIONE | temporizzato (24h) | -- | temporizzato 24h | PE/ 000362/2017 | 2017-02-08 | 7.3 | Non percettibile | Inodore |  |  | 3 | 2 | <10 | [23 empty] | 51.1 |  | 0.6 |  | 0.4 | 0.06 | 2.3 | [17 empty] | -- |  | 0
Depuratore Consortile di TERAMO SANT'ATTO | IT13000000000007 | TERAMO | 04D - Scarico - Tab,1 + 3 All,5 alla parte III D,Lgs, 152/2006 e s,m,i, | Pozzetto di campionamento situato dopo la vasca di disinfezione | temporizzato (24h) | -- | -- | PE/ 000397/2017 | 2017-02-09 | 7.3 | Non percettibile | Inodore |  |  | 18 | 2 | <10 | [23 empty] | 45.9 |  | 0.7 |  | 0.04 | 0.03 | 9.4 | [17 empty] | -- |  | --
Depuratore Comunale di COLLEDARA PIANE MAVONE | IT1367018A24C01 | COLLEDARA | 11D - Scarico - Tab,3 All,5 alla Parte III D,Lgs152/06 e s,m,i, | Pozzetto di campionamento situato dopo la vasca di disinfezione | -- | istantaneo | istantaneo | PE/ 000412/2017 | 2017-02-13 | -- | -- | -- |  |  | -- | -- | -- | [23 empty] | -- |  | -- |  | -- | -- | -- | [17 empty] | 310 |  | 0
Depuratore Comunale di ISOLA DEL GRAN SASSO PACCIANO | -- | ISOLA DEL GRAN SASSO D'ITALIA | 11D - Scarico - Tab,3 All,5 alla Parte III D,Lgs152/06 e s,m,i, | Pozzetto di campionamento situato dopo la vasca di disinfezione | -- | istantaneo | istantaneo | PE/ 000414/2017 | 2017-02-13 | -- | -- | -- |  |  | -- | -- | -- | [23 empty] | -- |  | -- |  | -- | -- | -- | [17 empty] | <1 |  | 0
Depuratore comunale di MONTORIO- CAPOLUOGO | IT13000000000079 | MONTORIO AL VOMANO | 11D - Scarico - Tab,3 All,5 alla Parte III D,Lgs152/06 e s,m,i, | Pozzetto di campionamento situato dopo la vasca di disinfezione | -- | istantaneo | istantaneo | PE/ 000415/2017 | 2017-02-13 | -- | -- | -- |  |  | -- | -- | -- | [23 empty] | -- |  | -- |  | -- | -- | -- | [17 empty] | <1 |  | 7
Depuratore Comunale di COLLEDARA PIANE MAVONE | IT1367018A24C01 | COLLEDARA | 04D - Scarico - Tab,1 + 3 All,5 alla parte III D,Lgs, 152/2006 e s,m,i, | Pozzetto di campionamento situato dopo la vasca di disinfezione | temporizzato (24h) | -- | -- | PE/ 000464/2017 | 2017-02-14 | 7.9 | Non percettibile | Inodore |  |  | 6 | 2 | 10.2 | [23 empty] | 39 |  | 0.6 |  | <0,02 | 0.03 | 2.9 | [17 empty] | -- |  | --
Depuratore Comunale di ISOLA DEL GRAN SASSO PACCIANO | -- | ISOLA DEL GRAN SASSO D'ITALIA | 04D - Scarico - Tab,1 + 3 All,5 alla parte III D,Lgs, 152/2006 e s,m,i, | Pozzetto di campionamento situato dopo la vasca di disinfezione | temporizzato (24h) | -- | -- | PE/ 000465/2017 | 2017-02-14 | 7.7 | Non percettibile | Inodore |  |  | 5 | 6 | 21.2 | [23 empty] | 14.2 |  | 0.6 |  | 0.04 | 0.01 | 4.8 | [17 empty] | -- |  | --
Depuratore comunale di MONTORIO- CAPOLUOGO | IT13000000000079 | MONTORIO AL VOMANO | 04D - Scarico - Tab,1 + 3 All,5 alla parte III D,Lgs, 152/2006 e s,m,i, | Pozzetto di campionamento situato dopo la vasca di disinfezione | temporizzato (24h) | -- | -- | PE/ 000466/2017 | 2017-02-14 | 7.8 | Non percettibile | Inodore |  |  | 5 | 3 | 14.4 | [23 empty] | 29.6 |  | 1.2 |  | <0,02 | 0.06 | 9.1 | [17 empty] | -- |  | --
Depuratore Comunale di BASCIANO SALARA | IT1367005A01C01 | BASCIANO | 04D - Scarico - Tab,1 + 3 All,5 alla parte III D,Lgs, 152/2006 e s,m,i, | Pozzetto di campionamento situato dopo la vasca di disinfezione | temporizzato (24h) | -- | -- | PE/ 000475/2017 | 2017-02-15 | 7.7 | Non percettibile | Inodore |  |  | 6 | 8 | 21.2 | [23 empty] | 52.8 |  | 2 |  | 1.1 | 0.21 | 8.5 | [17 empty] | -- |  | --
Depuratore Comunale di NOTARESCO ZONA INDUSTRIALE | IT13000000000076 | NOTARESCO | 11D - Scarico - Tab,3 All,5 alla Parte III D,Lgs152/06 e s,m,i, | POZZETTO DI CAMPIONAMENTO SITUATO DOLPO LA VASCA DI DISINFEZIONE | -- | istantaneo | istantaneo | PE/ 000477/2017 | 2017-02-15 | -- | -- | -- |  |  | -- | -- | -- | [23 empty] | -- |  | -- |  | -- | -- | -- | [17 empty] | <4 |  | 0
Depuratore Comunale di MORRO D'ORO PAGLIARE | IT1367029A10C01 | MORRO D'ORO | 11D - Scarico - Tab,3 All,5 alla Parte III D,Lgs152/06 e s,m,i, | POZZETTO DI ISPEZIONE SITUATO DOPO LA VASCA DI DISINFEZIONE | -- | istantaneo | istantaneo | PE/ 000478/2017 | 2017-02-15 | -- | -- | -- |  |  | -- | -- | -- | [23 empty] | -- |  | -- |  | -- | -- | -- | [17 empty] | 110000 |  | 0
Depuratore Comunale di MORRO D'ORO ZONA INDUSTRIALE | - | MORRO D'ORO | 04D - Scarico - Tab,1 + 3 All,5 alla parte III D,Lgs, 152/2006 e s,m,i, | POZZETTO DI CAMPIONAMENTO SITUATO DOPO LA VASCA DI DISINFEZIONE | temporizzato (24h) | -- | -- | PE/ 000537/2017 | 2017-02-16 | 7.5 | Non percettibile | Inodore |  |  | 9 | 8 | 25.8 | [23 empty] | 45.7 |  | 1.2 |  | 0.6 | 0.58 | 2.9 | [17 empty] | -- |  | --
Depuratore Comunale di MORRO D'ORO PAGLIARE | IT1367029A10C01 | MORRO D'ORO | 04D - Scarico - Tab,1 + 3 All,5 alla parte III D,Lgs, 152/2006 e s,m,i, | POZZETTO DI ISPEZIONE SITUATO DOPO LA VASCA DI DISINFEZIONE | temporizzato (24h) | -- | -- | PE/ 000538/2017 | 2017-02-09 | 7.4 | Non percettibile | Inodore |  |  | 12 | 20 | 70.2 | [23 empty] | 55.6 |  | 1.3 |  | 1.8 | 0.22 | 2.7 | [17 empty] | -- |  | --
Depuratore Comunale di MARTINSICURO VILLA ROSA | IT13000000000015 | MARTINSICURO | 04D - Scarico - Tab,1 + 3 All,5 alla parte III D,Lgs, 152/2006 e s,m,i, | POZZETTO DI CAMPIONAMENTO SITUATO DOPO LA VASCA DI DISINFEZIONE | temporizzato (24h) | -- | -- | PE/ 000595/2017 | 2017-02-20 | 7.6 | Non percettibile | Inodore |  |  | 3 | <2 | <10 | [23 empty] | 92.5 |  | 1 |  | 0.07 | 0.07 | 8.1 | [17 empty] | -- |  | --
Depuratore Comunale di MOSCIANO SANT'ANGELO RIPOLI | IT13000000000078 | MOSCIANO SANT'ANGELO | 04D - Scarico - Tab,1 + 3 All,5 alla parte III D,Lgs, 152/2006 e s,m,i, | POZZETTO DI CAMPIONAMENTO SITUATO DOPO LA VASCA DI DISINFEZIONE | temporizzato (24h) | -- | -- | PE/ 000776/2017 | 2017-02-23 | 7.6 | Non percettibile | Inodore |  |  | 3 | 2 | 10.7 | [23 empty] | 58.5 |  | 1 |  | 1.2 | 0.13 | 7.5 | [17 empty] | -- |  | --
Depuratore Comunale di MOSCIANO SANT'ANGELO COSTA DEL MONTE | IT13000000000086 | MOSCIANO SANT'ANGELO | 04D - Scarico - Tab,1 + 3 All,5 alla parte III D,Lgs, 152/2006 e s,m,i, | POZZETTO DI CAMPIONAMENTO DOPO LA VASCA DI DISINFEZIONE | temporizzato (24h) | -- | -- | PE/ 000777/2017 | 2017-02-23 | 7.8 | Non percettibile | Inodore |  |  | 6 | 2 | 11 | [23 empty] | 65.7 |  | 1.2 |  | 0.19 | 0.13 | 13.7 | [17 empty] | -- |  | --
Depuratore Comunale di GIULIANOVA VILLA POZZONI | IT13000000000017 | GIULIANOVA | 04D - Scarico - Tab,1 + 3 All,5 alla parte III D,Lgs, 152/2006 e s,m,i, | POZZETTO DI CAMPIONAMENTO SITUATO DOPO LA VASCA DI DISINFEZIONE | temporizzato (24h) | -- | -- | PE/ 000778/2017 | 2017-02-23 | 7.6 | Non percettibile | Inodore |  |  | 2 | 2 | 10.8 | [23 empty] | 55.2 |  | 1.8 |  | 1.8 | 0.09 | 2.3 | [17 empty] | -- |  | --
Depuratore Comunale di SANT'EGIDIO ALLA VIBRATA CAPOLUOGO (GUIDO ROSSA) | IT13000000000084 | SANT'EGIDIO ALLA VIBRATA | 04D - Scarico - Tab,1 + 3 All,5 alla parte III D,Lgs, 152/2006 e s,m,i, | Pozzetto di campionamento situato dopo la vasca di disinfezione | temporizzato (24h) | -- | temporizzato 24h | PE/ 000961/2017 | 2017-02-28 | 7.5 | Non percettibile | Inodore |  |  | 5 | 4 | 17.7 | [23 empty] | 46.2 |  | 0.2 |  | 1.2 | 0.36 | 10.6 | [17 empty] | -- |  | --
Depuratore Comunale di SANT'EGIDIO ALLA VIBRATA CAPOLUOGO (GUIDO ROSSA) | IT13000000000084 | SANT'EGIDIO ALLA VIBRATA | 04D - Scarico - Tab,1 + 3 All,5 alla parte III D,Lgs, 152/2006 e s,m,i, | Pozzetto di campionamento situato dopo la vasca di disinfezione | temporizzato (24h) | -- | temporizzato 24h | PE/ 000962/2017 | 2017-02-28 | 7.6 | Non percettibile | Inodore |  |  | 6 | 4 | 13 | [23 empty] | 26.3 |  | 0.3 |  | 12 | 0.07 | 0.3 | [17 empty] | -- |  | --
Depuratore comunale di Silvi-Vallescura | -- | SILVI | 11D - Scarico - Tab,3 All,5 alla Parte III D,Lgs152/06 e s,m,i, | POZZETTO DI CAMPIONAMENTO SITUATO DOPO LA VASCA DI DISINFEZIONE | -- | istantaneo | istantaneo | PE/ 000987/2017 | 2017-03-01 | -- | -- | -- |  |  | -- | -- | -- | [23 empty] | -- |  | -- |  | -- | -- | -- | [17 empty] | <1 |  | 0
Depuratore Comunale di ATRI CROCIFISSO | IT1367004A01C02 | ATRI | 11D - Scarico - Tab,3 All,5 alla Parte III D,Lgs152/06 e s,m,i, | Pozzetto di campionamento situato dopo la vasca di disinfezione | -- | istantaneo | istantaneo | PE/ 000988/2017 | 2017-03-01 | -- | -- | -- |  |  | -- | -- | -- | [23 empty] | -- |  | -- |  | -- | -- | -- | [17 empty] | 72 |  | 0
Depuratore Comunale di ATRI PANICE | IT1367004A01C01 | ATRI | 11D - Scarico - Tab,3 All,5 alla Parte III D,Lgs152/06 e s,m,i, | Pozzetto di campionamento situato dopo la vasca di disinfezione | -- | istantaneo | istantaneo | PE/ 000989/2017 | 2017-03-01 | -- | -- | -- |  |  | -- | -- | -- | [23 empty] | -- |  | -- |  | -- | -- | -- | [17 empty] | <1 |  | 5
Depuratore Comunale di ATRI PANICE | IT1367004A01C01 | ATRI | 04D - Scarico - Tab,1 + 3 All,5 alla parte III D,Lgs, 152/2006 e s,m,i, | Pozzetto di campionamento situato dopo la vasca di disinfezione | temporizzato (24h) | -- | -- | PE/ 000991/2017 | 2017-03-02 | 7.8 | Non percettibile | -- |  |  | 8 | 10 | 33.3 | [23 empty] | 39.4 |  | 0.5 |  | <0,02 | 0.08 | 14 | [17 empty] | -- |  | --
Depuratore Comunale di ATRI CROCIFISSO | IT1367004A01C02 | ATRI | 04D - Scarico - Tab,1 + 3 All,5 alla parte III D,Lgs, 152/2006 e s,m,i, | Pozzetto di campionamento situato dopo la vasca di disinfezione | temporizzato (24h) | -- | -- | PE/ 000992/2017 | 2017-03-02 | 7.5 | Non percettibile | -- |  |  | 3 | 4 | 13 | [23 empty] | 45 |  | 1.5 |  | 0.07 | 0.53 | 13.2 | [17 empty] | -- |  | --
Depuratore comunale di Silvi-Vallescura | -- | SILVI | 04D - Scarico - Tab,1 + 3 All,5 alla parte III D,Lgs, 152/2006 e s,m,i, | POZZETTO DI CAMPIONAMENTO SITUATO DOPO LA VASCA DI DISINFEZIONE | temporizzato (24h) | -- | -- | PE/ 000993/2017 | 2017-03-02 | 7.7 | Non percettibile | -- |  |  | 3 | 4 | 11.8 | [23 empty] | 38.6 |  | 0.2 |  | <0,02 | 0.03 | 6.1 | [17 empty] | -- |  | --
Depuratore Comunale di NERETO CAPOLUOGO | IT13000000000077 | NERETO | 11D - Scarico - Tab,3 All,5 alla Parte III D,Lgs152/06 e s,m,i, | Pozzetto di campionamento situato dopo la vasca di disinfezione | -- | istantaneo | istantaneo | PE/ 001080/2017 | 2017-03-06 | -- | -- | -- |  |  | -- | -- | -- | [23 empty] | -- |  | -- |  | -- | -- | -- | [17 empty] | 150 |  | 0
Depuratore Comunale di CORROPOLI ZONA INDUSTRIALE | IT1367021A01C01 | CORROPOLI | 11D - Scarico - Tab,3 All,5 alla Parte III D,Lgs152/06 e s,m,i, | POZZETTO DI CAMPIONAMENTO SITUATO DOPO LA VASCA DI DISINFEZIONE | -- | istantaneo | istantaneo | PE/ 001081/2017 | 2017-03-06 | -- | -- | -- |  |  | -- | -- | -- | [23 empty] | -- |  | -- |  | -- | -- | -- | [17 empty] | 37 |  | 0
Depuratore Comunale di MARTINSICURO VILLA ROSA | IT13000000000015 | MARTINSICURO | Acque di scarico in acque superficiali urbane-domestiche-industriali TAB,1+3 | POZZETTO DI CAMPIONAMENTO SITUATO DOPO LA VASCA DI DISINFEZIONE | temporizzato (24h) | -- | temporizzato 24h | PE/ 001082/2017 | 2017-03-06 | 7.5 | Non percettibile | -- |  |  | 6 | 20 | 66 | [23 empty] | 86 |  | 1.3 |  | 0.13 | 0.06 | 5.6 | [17 empty] | 10 |  | 0
Depuratore Comunale di MARTINSICURO FOCE TRONTO | IT13000000000014 | MARTINSICURO | 11D - Scarico - Tab,3 All,5 alla Parte III D,Lgs152/06 e s,m,i, | Pozzetto di campionamento situato dopo la vasca di disinfezione | -- | istantaneo | istantaneo | PE/ 001084/2017 | 2017-03-06 | -- | -- | -- |  |  | -- | -- | -- | [23 empty] | -- |  | -- |  | -- | -- | -- | [17 empty] | <4 |  | 5
Depuratore Comunale di MARTINSICURO FOCE TRONTO | IT13000000000014 | MARTINSICURO | 04D - Scarico - Tab,1 + 3 All,5 alla parte III D,Lgs, 152/2006 e s,m,i, | Pozzetto di campionamento situato dopo la vasca di disinfezione | temporizzato (24h) | -- | -- | PE/ 001121/2017 | 2017-03-07 | 7.5 | Non percettibile | -- |  |  | 8 | 12 | 43 | [23 empty] | 14.8 |  | 0.6 |  | 4.8 | 0.15 | 1 | [17 empty] | -- |  | --
Depuratore Comunale di CORROPOLI ZONA INDUSTRIALE | IT1367021A01C01 | CORROPOLI | 04D - Scarico - Tab,1 + 3 All,5 alla parte III D,Lgs, 152/2006 e s,m,i, | POZZETTO DI CAMPIONAMENTO SITUATO DOPO LA VASCA DI DISINFEZIONE | temporizzato (24h) | -- | -- | PE/ 001123/2017 | 2017-03-07 | 7.5 | Non percettibile | -- |  |  | 9 | 10 | 30.9 | [23 empty] | 9.6 |  | 2.3 |  | 3.8 | 0.16 | 2.7 | [17 empty] | -- |  | --
Depuratore Comunale di NERETO CAPOLUOGO | IT13000000000077 | NERETO | 04D - Scarico - Tab,1 + 3 All,5 alla parte III D,Lgs, 152/2006 e s,m,i, | Pozzetto di campionamento situato dopo la vasca di disinfezione | temporizzato (24h) | -- | -- | PE/ 001124/2017 | 2017-03-07 | 7.6 | Non percettibile | -- |  |  | 6 | 4 | 17.9 | [23 empty] | 7.8 |  | 0.3 |  | 4.6 | 0.11 | 0.7 | [17 empty] | -- |  | --
Depuratore Comunale di TERAMO VILLA PAVONE | IT13000000000003 | TERAMO | 04D - Scarico - Tab,1 + 3 All,5 alla parte III D,Lgs, 152/2006 e s,m,i, | POZZETTO DI CAMPIONAMENTO SITUATO DOPO LA VASCA DI DISINFEZIONE | temporizzato (24h) | -- | -- | PE/ 001169/2017 | 2017-03-09 | 7.8 | Non percettibile | -- |  |  | 8 | 8 | 24.6 | [23 empty] | 16 |  | 0.6 |  | 0.04 | 0.02 | 6.9 | [17 empty] | -- |  | --
Depuratore Comunale di MOSCIANO SANT'ANGELO RIPOLI | IT13000000000078 | MOSCIANO SANT'ANGELO | 04D - Scarico - Tab,1 + 3 All,5 alla parte III D,Lgs, 152/2006 e s,m,i, | POZZETTO DI CAMPIONAMENTO SITUATO DOPO LA VASCA DI DISINFEZIONE | temporizzato (24h) | -- | -- | PE/ 001171/2017 | 2017-03-09 | 7.7 | Non percettibile | -- |  |  | 30 | 8 | 31 | [23 empty] | 27 |  | 0.7 |  | 0.4 | 0.16 | 6.9 | [17 empty] | -- |  | --
Depuratore Comunale di COLLEDARA PIANE MAVONE | IT1367018A24C01 | COLLEDARA | 04D - Scarico - Tab,1 + 3 All,5 alla parte III D,Lgs, 152/2006 e s,m,i, | Pozzetto di campionamento situato dopo la vasca di disinfezione | temporizzato (24h) | -- | -- | PE/ 001316/2017 | 2017-03-14 | 7.7 | Non percettibile | inodore |  |  | 8 | 10 | 29.9 | [23 empty] | 119 |  | 2.8 |  | <0,02 | 0.03 | 0.7 | [17 empty] | -- |  | --
Depuratore Comunale di ISOLA DEL GRAN SASSO PACCIANO | -- | ISOLA DEL GRAN SASSO D'ITALIA | 04D - Scarico - Tab,1 + 3 All,5 alla parte III D,Lgs, 152/2006 e s,m,i, | Pozzetto di campionamento situato dopo la vasca di disinfezione | temporizzato (24h) | -- | -- | PE/ 001317/2017 | 2017-03-14 | 7.7 | Non percettibile | -- |  |  | 4 | 2 | <10 | [23 empty] | 17.8 |  | 0.9 |  | 0.9 | 0.1 | 7.7 | [17 empty] | -- |  | --
Depuratore comunale di MONTORIO- CAPOLUOGO | IT13000000000079 | MONTORIO AL VOMANO | 04D - Scarico - Tab,1 + 3 All,5 alla parte III D,Lgs, 152/2006 e s,m,i, | Pozzetto di campionamento situato dopo la vasca di disinfezione | temporizzato (24h) | -- | -- | PE/ 001318/2017 | 2017-03-14 | 7.6 | Non percettibile | -- |  |  | 4 | 6 | 18.2 | [23 empty] | 27.7 |  | 1.2 |  | <0,02 | 0.14 | 7.3 | [17 empty] | -- |  | --
Depuratore Comunale di BASCIANO SALARA | IT1367005A01C01 | BASCIANO | 04D - Scarico - Tab,1 + 3 All,5 alla parte III D,Lgs, 152/2006 e s,m,i, | Pozzetto di campionamento situato dopo la vasca di disinfezione | temporizzato (24h) | -- | -- | PE/ 001355/2017 | 2017-03-15 | 7.8 | Non percettibile | -- |  |  | 4 | 5 | 17.4 | [23 empty] | 54.5 |  | 0.4 |  | 8 | 0.19 | 1.4 | [17 empty] | -- |  | --
Depuratore Comunale di CASTELLALTO VILLA PARENTE | IT1367011A01C01 | CASTELLALTO | 04D - Scarico - Tab,1 + 3 All,5 alla parte III D,Lgs, 152/2006 e s,m,i, | POZZETTO DI CAMPIONAMENTO SITUATO DOPO LA VASCA DI DISINFEZIONE | temporizzato (24h) | -- | -- | PE/ 001356/2017 | 2017-03-15 | 7.6 | Non percettibile | -- |  |  | 16 | 36 | 129 | [23 empty] | 180 |  | 0.8 |  | 9 | 0.06 | 0.8 | [17 empty] | -- |  | --
Depuratore Comunale di NOTARESCO ZONA INDUSTRIALE | IT13000000000076 | NOTARESCO | 04D - Scarico - Tab,1 + 3 All,5 alla parte III D,Lgs, 152/2006 e s,m,i, | POZZETTO DI CAMPIONAMENTO SITUATO DOLPO LA VASCA DI DISINFEZIONE | temporizzato (24h) | -- | -- | PE/ 001402/2017 | 2017-03-16 | 7.6 | Non percettibile | inodore |  |  | 9 | 8 | 31.9 | [23 empty] | 47.9 |  | 2 |  | 0.02 | 0.08 | 29.1 | [17 empty] | -- |  | --
Depuratore Comunale di MORRO D'ORO PAGLIARE | IT1367029A10C01 | MORRO D'ORO | 04D - Scarico - Tab,1 + 3 All,5 alla parte III D,Lgs, 152/2006 e s,m,i, | POZZETTO DI ISPEZIONE SITUATO DOPO LA VASCA DI DISINFEZIONE | temporizzato (24h) | -- | -- | PE/ 001403/2017 | 2017-03-16 | 7.5 | Non percettibile | -- |  |  | 18 | 14 | 51.1 | [23 empty] | 41.8 |  | 1.3 |  | 4.8 | 0.25 | 0.6 | [17 empty] | -- |  | --
Depuratore Comunale di TERAMO VILLA PAVONE | IT13000000000003 | TERAMO | 04D - Scarico - Tab,1 + 3 All,5 alla parte III D,Lgs, 152/2006 e s,m,i, | POZZETTO DI CAMPIONAMENTO SITUATO DOPO LA VASCA DI DISINFEZIONE | temporizzato (24h) | -- | -- | PE/ 001405/2017 | 2017-03-17 | 7.4 | Non percettibile | -- |  |  | 5 | 4 | 14.4 | [23 empty] | 49.4 |  | 0.7 |  | 1.8 | 0.36 | 2.4 | [17 empty] | -- |  | --
Depuratore Comunale di MARTINSICURO VILLA ROSA | IT13000000000015 | MARTINSICURO | 04D - Scarico - Tab,1 + 3 All,5 alla parte III D,Lgs, 152/2006 e s,m,i, | POZZETTO DI CAMPIONAMENTO SITUATO DOPO LA VASCA DI DISINFEZIONE | temporizzato (24h) | -- | -- | PE/ 001444/2017 | 2017-03-20 | 7.4 | Non percettibile | -- |  |  | 7 | 3 | 11.1 | [23 empty] | 88.3 |  | 1.1 |  | 0.15 | 0.05 | 5 | [17 empty] | -- |  | --
Depuratore Comunale di PINETO SCERNE | IT13000000000018 | PINETO | 04D - Scarico - Tab,1 + 3 All,5 alla parte III D,Lgs, 152/2006 e s,m,i, | Pozzetto di campionamento situato dopo la vasca di disinfezione | temporizzato (24h) | -- | temporizzato 24h | PE/ 001445/2017 | 2017-03-20 | 7.5 | Non percettibile | -- |  |  | 3 | 3 | 10.8 | [23 empty] | 89.5 |  | 1.2 |  | 0.13 | 0.04 | 5.3 | [17 empty] | -- |  | --
Depuratore Comunale di CAMPLI FLORIANO | IT1367008A01C01 | CAMPLI | 04D - Scarico - Tab,1 + 3 All,5 alla parte III D,Lgs, 152/2006 e s,m,i, | POZZETTO DI CAMPIONAMENTO SITUATO DOPOLA VASCA DI DISINFEZIONE | temporizzato (24h) | -- | -- | PE/ 001501/2017 | 2017-03-21 | 7.6 | Non percettibile | -- |  |  | 7 | 8 | 24 | [23 empty] | 63.7 |  | 1 |  | 3.2 | 0.11 | 1.4 | [17 empty] | -- |  | --
Depuratore Comunale di BELLANTE STAZIONE | IT1367006A01C01 | BELLANTE | 04D - Scarico - Tab,1 + 3 All,5 alla parte III D,Lgs, 152/2006 e s,m,i, | Pozzetto di campionamento situato dopo la vasca di disinfezione | temporizzato (24h) | -- | -- | PE/ 001536/2017 | 2017-03-22 | 7.5 | Non percettibile | -- |  |  | 14 | 8 | 56 | [23 empty] | 38.4 |  | 0.8 |  | 3.3 | 0.19 | 0.7 | [17 empty] | -- |  | --
Depuratore Comunale di MOSCIANO SANT'ANGELO STAZIONE | IT13000000000087 | MOSCIANO SANT'ANGELO | 04D - Scarico - Tab,1 + 3 All,5 alla parte III D,Lgs, 152/2006 e s,m,i, | Pozzetto di campionamento situato dopo la vasca di disinfezione | temporizzato (24h) | -- | -- | PE/ 001539/2017 | 2017-03-22 | 7.2 | Non percettibile | -- |  |  | 10 | 12 | 49.4 | [23 empty] | 143 |  | 1.4 |  | 2.8 | 0.15 | 0.8 | [17 empty] | -- |  | --
Depuratore Comunale di GIULIANOVA VILLA POZZONI | IT13000000000017 | GIULIANOVA | 04D - Scarico - Tab,1 + 3 All,5 alla parte III D,Lgs, 152/2006 e s,m,i, | POZZETTO DI CAMPIONAMENTO SITUATO DOPO LA VASCA DI DISINFEZIONE | temporizzato (24h) | -- | -- | PE/ 001540/2017 | 2017-03-22 | 7.3 | Non percettibile | -- |  |  | 4 | 7 | 21.3 | [23 empty] | 137 |  | 0.7 |  | 2 | 0.1 | 1.6 | [17 empty] | -- |  | --
Depuratore Comunale di SANT'EGIDIO ALLA VIBRATA CAPOLUOGO (GUIDO ROSSA) | IT13000000000084 | SANT'EGIDIO ALLA VIBRATA | 04D - Scarico - Tab,1 + 3 All,5 alla parte III D,Lgs, 152/2006 e s,m,i, | Pozzetto di campionamento situato dopo la vasca di disinfezione | temporizzato (24h) | -- | - | PE/ 001642/2017 | 2017-03-28 | 7.7 | Non percettibile | -- |  |  | 6 | 3 | 14.3 | [23 empty] | 23.9 |  | 0.5 |  | 2.6 | 0.19 | 0.1 | [17 empty] | -- |  | --
Depuratore Comunale di SANT'EGIDIO ALLA VIBRATA - VILLA MARCHETTI | IT1367038A01C02 | SANT'EGIDIO ALLA VIBRATA | 04D - Scarico - Tab,1 + 3 All,5 alla parte III D,Lgs, 152/2006 e s,m,i, | Pozzetto di campionamento situato dopo la vasca di disinfezione | temporizzato (24h) | -- | - | PE/ 001644/2017 | 2017-03-28 | 7.8 | Non percettibile | -- |  |  | 7 | 4 | 15.4 | [23 empty] | 41.3 |  | 0.5 |  | 13 | 0.04 | 0.1 | [17 empty] | -- |  | --
Depuratore Comunale di MOSCIANO SANT'ANGELO RIPOLI | IT13000000000078 | MOSCIANO SANT'ANGELO | 04D - Scarico - Tab,1 + 3 All,5 alla parte III D,Lgs, 152/2006 e s,m,i, | POZZETTO DI CAMPIONAMENTO SITUATO DOPO LA VASCA DI DISINFEZIONE | temporizzato (24h) | -- | -- | PE/ 001717/2017 | 2017-03-30 | 7.2 | Non percettibile | -- |  |  | 7 | 6 | 18 | [23 empty] | 57.6 |  | -- |  | 1.6 | 0.58 | 6.5 | [17 empty] | -- |  | --
Depuratore Comunale di MOSCIANO SANT'ANGELO COSTA DEL MONTE | IT13000000000086 | MOSCIANO SANT'ANGELO | 04D - Scarico - Tab,1 + 3 All,5 alla parte III D,Lgs, 152/2006 e s,m,i, | POZZETTO DI CAMPIONAMENTO DOPO LA VASCA DI DISINFEZIONE | temporizzato (24h) | -- | -- | PE/ 001718/2017 | 2017-03-30 | 7.7 | Non percettibile | -- |  |  | 3 | 2 | <10 | [23 empty] | 62.5 |  | -- |  | 0.02 | 0.08 | 20 | [17 empty] | -- |  | --