## 1° Trimestre
[9 empty] | Acque di scarico in acque superficiali (TAB.1 - All.5 Parte III D.Lgs. 152/06) | [5 empty] | 35 | 25 | 125
[9 empty] | Acque di scarico in acque superficiali (Tab.2 - All.5 Parte III D.Lgs. 152/06 - 10.000-100.000 a.e.) | [5 empty] | 35 | 25 | 125 | [25 empty] | 2 | 15
[9 empty] | Acque di scarico in acque superficiali (Tab.2 - All.5 Parte III D.Lgs. 152/06 - > 100.000 a.e.) | [33 empty] | 1 | 10
[9 empty] | Acque di scarico in acque superficiali (Tab.3 - All.5 Parte III D.Lgs. 152/06) | 5,5-9,5 | non percettibile dopo diluizione 1:20 | non molesto |  | assenti | 80 | 40 | 160 | 1 |  | 0.5 | 20 | 2 | 0.02 | 2 | 0.2 | 2 | 2 | 0.005 | 2 | 0.2 | 0.1 | 0.03 | 10 |  | 0.5 | 0.5 | 0.2 | 1 | 1 | 1000 | 1200 | 6 | 10 |  | 15 | 0.6 | 20 | 20 | 5 | 0.5 | 1 | 0.2 | 0.1 |  |  |  | 2 | 0.1 | 0.05 | 0.01 | 0.01 | 0.002 | 0.002 | 1 | 5000 (se indicato in Autorizzazione) | 50 | 50
[9 empty] | Acque di scarico su suolo (TAB.4 - All.5 Parte III D.Lgs. 152/06) | 6-8 |  |  | 10 | assenti | 25 | 20 | 100 | 1 | 0.1 | 0.05 | 10 | 0.5 |  | 1 |  | 2 | 0.2 |  | 0.2 | 0.1 | 0.1 | 0.002 | 3 | 0.1 | 0.5 |  | 0.2 | 0.5 | 0.5 | 500 | 200 | 1 | 2 | 15 | [5 empty] | 0.1 | 0.5 | 0.01 | 0.01 |  |  |  | 0.5 | [7 empty] | 5000 (se indicato in Autorizzazione) | 50 | 50
[9 empty] | Acque di scarico su suolo o strati superficiali del sottosuolo (TAB.B - L.R. 31/10 - aggl. ≤ 50 a.e.) | [5 empty] | 150
Distretto: TERAMO | [8 empty] | Acque di scarico su suolo o strati superficiali del sottosuolo (TAB.B - L.R. 31/10 - aggl. 51-100 a.e.) | [5 empty] | 150 | 60 | 160
Dirigente Responsabile: Dott.ssa Luciana Di Croce | [8 empty] | Acque di scarico su suolo o strati superficiali del sottosuolo (TAB.B - L.R. 31/10 - aggl. > 100 a.e.) | 6-8 |  |  | 10 | assenti | 25 | 20 | 100 | 1 | 0.1 | 0.05 | 10 | 0.5 |  | 1 |  | 2 | 0.2 |  | 0.2 | 0.1 | 0.1 | 0.002 | 3 | 0.1 | 0.5 |  | 0.2 | 0.5 | 0.5 | 500 | 200 | 1 | 2 | 15 | [5 empty] | 0.1 | 0.5 | 0.01 | 0.01 |  |  |  | 0.5 | [7 empty] | 5000 (se indicato in Autorizzazione) | 50 | 50
Periodo di riferimento: I trimestre 2021 - rev.0 | [8 empty] | Acque di scarico in acque superficiali (TAB.C - L.R. 31/10 - aggl. ≤ 250 a.e.) | [5 empty] | 200 | 250 | 500
[9 empty] | Acque di scarico in acque superficiali (TAB.C - L.R. 31/10 - aggl. 251-1.999 a.e.) | [5 empty] | 80 | 40 | 160 | [26 empty] | 25 |  |  |  | 20
IMPIANTO | Codice ATO | COMUNE | DESCRIZIONE PRODOTTO | PUNTO DI PRELIEVO | PRELIEVO ANALISI CHIMICA | PRELIEVO ANALISI BATTERIOLOGICA | PRELIEVO ANALISI TOSSICOLOGICA | CODICE CAMPIONE | DATA CAMPIONAMENTO | pH (Unità di pH) | Colore | Odore | SAR | Materiali grossolani | Solidi sospesi totali (mg/L) | BOD5 (mg/L di O2) | COD (mg/L di O2) | Alluminio (mg/L) | Berillio (mg/L) | Arsenico (mg/L) | Bario (mg/L) | Boro (mg/L) | Cadmio (mg/L) | Cromo totale (mg/L) | Cromo VI (mg/L) | Ferro (mg/L) | Manganese (mg/L) | Mercurio (mg/L) | Nichel (mg/L) | Piombo (mg/L) | Rame (mg/L) | Selenio (mg/L) | Stagno (mg/L) | Vanadio (mg/L) | Zinco (mg/L) | Cianuri totali (mg/L come CN ) | Cloro attivo libero (mg/L) | Solfuri (mg/L come H2S) | Solfiti (mg/L come SO3 2-) | Solfati (mg/L come SO4 2-) | Cloruri (mg/L) | Floruri (mg/L) | Fosforo totale (mg/L) | Azoto totale (mg/L) | Azoto ammoniacale (mg/L come NH4+ ) | Azoto nitroso (mg/L come N) | Azoto nitrico (mg/L come N) | Grassi e olii animali/vegetali (mg/L) | Idrocarburi totali (mg/L) | Fenoli totali (mg/L) | Aldeidi totali (mg/L) | Solventi organici aromatici (mg/L) | Solventi organici azotati (mg/L) | Tensioattivi cationici (mg/L) | Tensioattivi non ionici (mg/L) | Tensioattivi anionici (mg/L) | Tensioattivi totali (mg/L) | Pesticidi fosforati (mg/L) | Pesticidi totali (esclusi i fosforati) (mg/L) | Aldrin (mg/L) | Dieldrin (mg/L) | Endrin (mg/L) | Isodrin (mg/L) | Solventi clorurati (mg/L) | Escherichia coli (UFC/100 ml) | Saggio di tossicità con batteri bioluminescenti (% di inibizione della bioluminescenza) | Saggio di tossicità acuta con Daphnia magna (% organismi immobilizzati dopo 24 ore) | Colonne aggiuntive riferite a altri parametri analizzati ma non presenti nella normativa … Parametro (unità misura)
Depuratore Comunale di TERAMO VILLA PAVONE | IT13000000000003 | TERAMO | Acque di scarico in acque superficiali urbane-domestiche-industriali TAB.1+3 | Pozzetto di campionamento situato dopo vasca di disinfezione | Non effettuato | Istantaneo | Non effettuato | TE/000299/21 | 2021-01-14 | -- | -- | -- | -- | -- | -- | -- | -- | -- | -- | -- | -- | -- | -- | -- | -- | -- | -- | -- | -- | -- | -- | -- | -- | -- | -- | -- | -- | -- | -- | -- | -- | -- | -- | -- | -- | -- | -- | -- | -- | -- | -- | -- | -- | -- | -- | -- | -- | -- | -- | -- | -- | -- | -- | -- | 160 | -- | -- | --
Depuratore Comunale di TERAMO VILLA PAVONE | IT13000000000003 | TERAMO | Acque di scarico in acque superficiali urbane-domestiche-industriali TAB.1+3 | Pozzetto di campionamento situato dopo vasca di disinfezione | Temporizzato 24 h. | Non effettuato | Temporizzato 24 h. | TE/000300/21 | 2021-01-14 | 7.8 | Non percettibile dopo diluizione 1:20 | Non molesto | -- | -- | 18 | 5 | < 20 | -- | -- | -- | -- | -- | -- | -- | -- | -- | -- | -- | -- | -- | -- | -- | -- | -- | -- | -- | -- | -- | -- | 64.5 | 54 | -- | 0.8 | -- | < 0.04 | 0.9 | 9.0 | -- | <0.04 | -- | -- | -- | -- | 0.2 | < 0.2 | 0.25 | 0.6 | -- | -- | -- | -- | -- | -- | -- | -- | -- | 0 | --
Depuratore Consortile di TERAMO SANT'ATTO | IT13000000000007 | TERAMO | Acque di scarico in acque superficiali urbane-domestiche-industriali TAB.1+3 | Pozzetto di campionamento situato dopo vasca di disinfezione | Non effettuato | Istantaneo | Non effettuato | TE/000301/21 | 2021-01-14 | -- | -- | -- | -- | -- | -- | -- | -- | -- | -- | -- | -- | -- | -- | -- | -- | -- | -- | -- | -- | -- | -- | -- | -- | -- | -- | -- | -- | -- | -- | -- | -- | -- | -- | -- | -- | -- | -- | -- | -- | -- | -- | -- | -- | -- | -- | -- | -- | -- | -- | -- | -- | -- | -- | -- | 20 | -- | -- | --
Depuratore Consortile di TERAMO SANT'ATTO | IT13000000000007 | TERAMO | Acque di scarico in acque superficiali urbane-domestiche-industriali TAB.1+3 | Pozzetto di campionamento situato dopo vasca di disinfezione | Temporizzato 24 h. | Non effettuato | Temporizzato 24 h. | TE/000303/21 | 2021-01-14 | 8.0 | Non percettibile dopo diluizione 1:20 | Non molesto | -- | -- | 4 | 2 | < 20 | -- | -- | -- | -- | -- | -- | -- | -- | -- | -- | -- | -- | -- | -- | -- | -- | -- | -- | -- | -- | -- | -- | 23.8 | 27 | -- | 1.0 | -- | < 0.04 | < 0.1 | 8.4 | <10 | <0.04 | -- | -- | -- | -- | 0.2 | < 0.2 | 0.18 | 0.5 | -- | -- | -- | -- | -- | -- | -- | -- | -- | 5 | --
Depuratore Comunale di GIULIANOVA VILLA POZZONI | IT13000000000017 | GIULIANOVA | Acque di scarico in acque superficiali urbane-domestiche-industriali TAB.1+3 | Pozzetto di campionamento situato dopo vasca di disinfezione | Non effettuato | Istantaneo | Non effettuato | TE/000304/21 | 2021-01-14 | -- | -- | -- | -- | -- | -- | -- | -- | -- | -- | -- | -- | -- | -- | -- | -- | -- | -- | -- | -- | -- | -- | -- | -- | -- | -- | -- | -- | -- | -- | -- | -- | -- | -- | -- | -- | -- | -- | -- | -- | -- | -- | -- | -- | -- | -- | -- | -- | -- | -- | -- | -- | -- | -- | -- | < 10 | -- | -- | --
Depuratore Comunale di GIULIANOVA VILLA POZZONI | IT13000000000017 | GIULIANOVA | Acque di scarico in acque superficiali urbane-domestiche-industriali TAB.1+3 | Pozzetto di campionamento situato dopo vasca di disinfezione | Temporizzato 24 h. | Non effettuato | Temporizzato 24 h. | TE/000311/21 | 2021-01-14 | 7.9 | Non percettibile dopo diluizione 1:20 | Non molesto | -- | -- | 6 | 8 | 20 | -- | -- | -- | -- | -- | -- | -- | -- | -- | -- | -- | -- | -- | -- | -- | -- | -- | -- | -- | -- | -- | -- | 64.4 | 58 | -- | 0.8 | -- | 2.85 | < 0.1 | 4.2 | <10 | <0.04 | -- | -- | -- | -- | 0.2 | 0.3 | 0.24 | 0.7 | -- | -- | -- | -- | -- | -- | -- | -- | -- | 0 | --
Depuratore Comunale di TORTORETO SALINELLO | IT13000000000016 | TORTORETO | Acque di scarico in acque superficiali urbane-domestiche-industriali TAB.1+3 | Pozzetto di campionamento situato dopo vasca di disinfezione | Non effettuato | Istantaneo | Non effettuato | TE/000313/21 | 2021-01-14 | -- | -- | -- | -- | -- | -- | -- | -- | -- | -- | -- | -- | -- | -- | -- | -- | -- | -- | -- | -- | -- | -- | -- | -- | -- | -- | -- | -- | -- | -- | -- | -- | -- | -- | -- | -- | -- | -- | -- | -- | -- | -- | -- | -- | -- | -- | -- | -- | -- | -- | -- | -- | -- | -- | -- | < 10 | -- | -- | --
Depuratore Comunale di MARTINSICURO VILLA ROSA | IT13000000000015 | MARTINSICURO | Acque di scarico in acque superficiali urbane-domestiche-industriali TAB.1+3 | Pozzetto di campionamento situato dopo vasca di disinfezione | Non effettuato | Istantaneo | Non effettuato | TE/000315/21 | 2021-01-14 | -- | -- | -- | -- | -- | -- | -- | -- | -- | -- | -- | -- | -- | -- | -- | -- | -- | -- | -- | -- | -- | -- | -- | -- | -- | -- | -- | -- | -- | -- | -- | -- | -- | -- | -- | -- | -- | -- | -- | -- | -- | -- | -- | -- | -- | -- | -- | -- | -- | -- | -- | -- | -- | -- | -- | 20 | -- | -- | --
Depuratore Comunale di MARTINSICURO VILLA ROSA | IT13000000000015 | MARTINSICURO | Acque di scarico in acque superficiali urbane-domestiche-industriali TAB.1+3 | Pozzetto di campionamento situato dopo vasca di disinfezione | Temporizzato 24 h. | Non effettuato | Temporizzato 24 h. | TE/000317/21 | 2021-01-14 | 7.9 | Non percettibile dopo diluizione 1:20 | Non molesto | -- | -- | 7 | 8 | 21 | -- | -- | -- | -- | -- | -- | -- | -- | 0.030 | -- | -- | -- | -- | -- | -- | -- | -- | 0.025 | -- | -- | -- | -- | 99.5 | 107 | -- | 1.6 | -- | < 0.04 | < 0.1 | 11.9 | <10 | <0.04 | -- | -- | -- | -- | < 0.2 | < 0.2 | 0.29 | 0.5 | -- | -- | -- | -- | -- | -- | < 0.01 | -- | -- | 0 | --
Depuratore Comunale di MARTINSICURO FOCE TRONTO | IT13000000000014 | MARTINSICURO | Acque di scarico in acque superficiali urbane-domestiche-industriali TAB.1+3 | Pozzetto di campionamento situato dopo vasca di disinfezione | Non effettuato | Istantaneo | Non effettuato | TE/000512/21 | 2021-01-19 | -- | -- | -- | -- | -- | -- | -- | -- | -- | -- | -- | -- | -- | -- | -- | -- | -- | -- | -- | -- | -- | -- | -- | -- | -- | -- | -- | -- | -- | -- | -- | -- | -- | -- | -- | -- | -- | -- | -- | -- | -- | -- | -- | -- | -- | -- | -- | -- | -- | -- | -- | -- | -- | -- | -- | 910 | -- | -- | --
Depuratore Comunale di MARTINSICURO FOCE TRONTO | IT13000000000014 | MARTINSICURO | Acque di scarico in acque superficiali urbane-domestiche-industriali TAB.1+3 | Pozzetto di campionamento situato dopo vasca di disinfezione | Temporizzato 24 h. | Non effettuato | Non effettuato | TE/000516/21 | 2021-01-19 | 7.6 | Non percettibile dopo diluizione 1:20 | Non molesto | -- | -- | 6 | 8 | 37 | -- | -- | -- | -- | -- | -- | -- | -- | -- | -- | -- | -- | -- | -- | -- | -- | -- | -- | -- | -- | -- | -- | 125.1 | 109 | -- | 1.2 | -- | 3.02 | < 0.1 | 0.8 | <10 | <0.04 | -- | -- | -- | -- | 0.3 | < 0.2 | 0.23 | 0.7 | -- | -- | -- | -- | -- | -- | -- | -- | -- | -- | --
Depuratore Comunale di CORROPOLI ZONA INDUSTRIALE | IT1367021A01C01 | CORROPOLI | Acque di scarico in acque superficiali urbane-domestiche-industriali TAB.1+3 | Pozzetto di campionamento situato dopo vasca di disinfezione | Non effettuato | Istantaneo | Non effettuato | TE/000518/21 | 2021-01-19 | -- | -- | -- | -- | -- | -- | -- | -- | -- | -- | -- | -- | -- | -- | -- | -- | -- | -- | -- | -- | -- | -- | -- | -- | -- | -- | -- | -- | -- | -- | -- | -- | -- | -- | -- | -- | -- | -- | -- | -- | -- | -- | -- | -- | -- | -- | -- | -- | -- | -- | -- | -- | -- | -- | -- | 130 | -- | -- | --
Depuratore Comunale di CORROPOLI ZONA INDUSTRIALE | IT1367021A01C01 | CORROPOLI | Acque di scarico in acque superficiali urbane-domestiche-industriali TAB.1+3 | Pozzetto di campionamento situato dopo vasca di disinfezione | Temporizzato 24 h. | Non effettuato | Temporizzato 24 h. | TE/000520/21 | 2021-01-19 | 7.5 | Non percettibile dopo diluizione 1:20 | Non molesto | -- | -- | 24 | 10 | 47 | 0.110 | -- | -- | -- | -- | < 0.005 | < 0.025 | -- | 0.270 | 0.074 | -- | < 0.005 | < 0.005 | 0.08 | -- | -- | -- | 0.370 | -- | -- | -- | -- | 36.6 | 54 | -- | 2.3 | -- | 4.67 | < 0.1 | 6.7 | -- | <0.04 | -- | -- | -- | -- | 0.3 | 0.2 | 0.27 | 0.8 | -- | -- | -- | -- | -- | -- | -- | -- | -- | 5 | --
Depuratore Comunale di NERETO CAPOLUOGO | IT13000000000077 | NERETO | Acque di scarico in acque superficiali urbane-domestiche-industriali TAB.1+3 | Pozzetto di campionamento situato dopo vasca di disinfezione | Non effettuato | Istantaneo | Non effettuato | TE/000522/21 | 2021-01-19 | -- | -- | -- | -- | -- | -- | -- | -- | -- | -- | -- | -- | -- | -- | -- | -- | -- | -- | -- | -- | -- | -- | -- | -- | -- | -- | -- | -- | -- | -- | -- | -- | -- | -- | -- | -- | -- | -- | -- | -- | -- | -- | -- | -- | -- | -- | -- | -- | -- | -- | -- | -- | -- | -- | -- | 30 | -- | -- | --
Depuratore Comunale di NERETO CAPOLUOGO | IT13000000000077 | NERETO | Acque di scarico in acque superficiali urbane-domestiche-industriali TAB.1+3 | Pozzetto di campionamento situato dopo vasca di disinfezione | Temporizzato 24 h. | Non effettuato | Temporizzato 24 h. | TE/000525/21 | 2021-01-19 | 7.4 | Non percettibile dopo diluizione 1:20 | Non molesto | -- | -- | 42 | 7 | 26 | 0.555 | -- | -- | 0.073 | -- | < 0.005 | < 0.025 | -- | 0.359 | 0.041 | <0.0002 | < 0.005 | < 0.005 | 0.07 | -- | -- | -- | 0.340 | -- | -- | -- | -- | 37.2 | 65 | -- | 0.6 | -- | < 0.04 | 0.5 | 9.7 | <10 | <0.04 | -- | -- | < 0.0200 | -- | -- | -- | -- | 0.7 | -- | -- | -- | -- | -- | -- | < 0.01 | -- | -- | 5 | --
Depuratore Comunale di SANT'OMERO CAPOLUOGO | IT13000000000096 | SANT'OMERO | Acque di scarico in acque superficiali urbane-domestiche-industriali TAB.1+3 | Pozzetto di campionamento situato dopo vasca di disinfezione | Non effettuato | Istantaneo | Non effettuato | TE/000530/21 | 2021-01-19 | -- | -- | -- | -- | -- | -- | -- | -- | -- | -- | -- | -- | -- | -- | -- | -- | -- | -- | -- | -- | -- | -- | -- | -- | -- | -- | -- | -- | -- | -- | -- | -- | -- | -- | -- | -- | -- | -- | -- | -- | -- | -- | -- | -- | -- | -- | -- | -- | -- | -- | -- | -- | -- | -- | -- | 130 | -- | -- | --
Depuratore Comunale di SANT'OMERO CAPOLUOGO | IT13000000000096 | SANT'OMERO | Acque di scarico in acque superficiali urbane-domestiche-industriali TAB.1+3 | Pozzetto di campionamento situato dopo vasca di disinfezione | Temporizzato 24 h. | Non effettuato | Temporizzato 24 h. | TE/000533/21 | 2021-01-19 | 7.6 | Non percettibile dopo diluizione 1:20 | Non molesto | -- | -- | 8 | 16 | 70 | 0.237 | -- | -- | -- | -- | < 0.005 | < 0.025 | -- | 0.159 | 0.050 | <0.0002 | < 0.005 | < 0.005 | 0.05 | -- | -- | -- | 0.325 | -- | -- | -- | -- | 30.2 | 73 | -- | 0.6 | -- | 7.66 | < 0.1 | 6.5 | <10 | <0.04 | -- | -- | < 0.0200 | -- | 0.2 | < 0.2 | 0.21 | 0.6 | -- | -- | -- | -- | -- | -- | < 0.01 | -- | -- | 0 | --
Depuratore Comunale di CAMPLI MORGE | IT1367008A02C01 | CAMPLI | Acque di scarico in acque superficiali urbane-domestiche-industriali TAB.1+3 | Pozzetto di campionamento situato dopo vasca di disinfezione | Non effettuato | Istantaneo | Non effettuato | TE/000865/21 | 2021-01-27 | -- | -- | -- | -- | -- | -- | -- | -- | -- | -- | -- | -- | -- | -- | -- | -- | -- | -- | -- | -- | -- | -- | -- | -- | -- | -- | -- | -- | -- | -- | -- | -- | -- | -- | -- | -- | -- | -- | -- | -- | -- | -- | -- | -- | -- | -- | -- | -- | -- | -- | -- | -- | -- | -- | -- | 15000 | -- | -- | --
Depuratore Comunale di CAMPLI MORGE | IT1367008A02C01 | CAMPLI | Acque di scarico in acque superficiali urbane-domestiche-industriali TAB.1+3 | Pozzetto di campionamento situato dopo vasca di disinfezione | Temporizzato 24 h. | Non effettuato | Non effettuato | TE/000867/21 | 2021-01-27 | 7.8 | Non percettibile dopo diluizione 1:20 | Non molesto | -- | -- | 33 | 10 | 37 | -- | -- | -- | -- | -- | -- | < 0.025 | -- | 0.065 | -- | -- | < 0.005 | < 0.005 | 0.03 | -- | -- | -- | 0.033 | -- | -- | -- | -- | -- | -- | -- | 0.5 | -- | < 0.04 | < 0.1 | 2.1 | -- | <0.04 | -- | -- | -- | -- | -- | -- | -- | 0.6 | -- | -- | -- | -- | -- | -- | -- | -- | -- | -- | --
Depuratore Comunale di CAMPLI FLORIANO | IT1367008A01C01 | CAMPLI | Acque di scarico in acque superficiali urbane-domestiche-industriali TAB.1+3 | Pozzetto di campionamento situato dopo vasca di disinfezione | Non effettuato | Istantaneo | Non effettuato | TE/000869/21 | 2021-01-27 | -- | -- | -- | -- | -- | -- | -- | -- | -- | -- | -- | -- | -- | -- | -- | -- | -- | -- | -- | -- | -- | -- | -- | -- | -- | -- | -- | -- | -- | -- | -- | -- | -- | -- | -- | -- | -- | -- | -- | -- | -- | -- | -- | -- | -- | -- | -- | -- | -- | -- | -- | -- | -- | -- | -- | 10 | -- | -- | --
Depuratore Comunale di CAMPLI FLORIANO | IT1367008A01C01 | CAMPLI | Acque di scarico in acque superficiali urbane-domestiche-industriali TAB.1+3 | Pozzetto di campionamento situato dopo vasca di disinfezione | Temporizzato 24 h. | Non effettuato | Temporizzato 24 h. | TE/000871/21 | 2021-01-27 | 8.1 | Non percettibile dopo diluizione 1:20 | Non molesto | -- | -- | 10 | 5 | 21 | 0.088 | -- | -- | -- | -- | -- | < 0.025 | -- | < 0.025 | -- | -- | -- | < 0.005 | -- | -- | -- | -- | -- | -- | -- | -- | -- | 35.2 | 51 | -- | < 0.5 | -- | < 0.04 | < 0.1 | 2.5 | -- | <0.04 | -- | -- | < 0.0200 | -- | 0.2 | < 0.2 | 0.27 | 0.6 | -- | -- | -- | -- | -- | -- | < 0.01 | -- | -- | 0 | --
Depuratore Comunale di SANT'EGIDIO ALLA VIBRATA - VILLA MARCHETTI | IT1367038A01C02 | SANT'EGIDIO ALLA VIBRATA | Acque di scarico in acque superficiali urbane-domestiche-industriali TAB.1+3 | Pozzetto di campionamento situato dopo vasca di disinfezione | Non effettuato | Istantaneo | Non effettuato | TE/000874/21 | 2021-01-27 | -- | -- | -- | -- | -- | -- | -- | -- | -- | -- | -- | -- | -- | -- | -- | -- | -- | -- | -- | -- | -- | -- | -- | -- | -- | -- | -- | -- | -- | -- | -- | -- | -- | -- | -- | -- | -- | -- | -- | -- | -- | -- | -- | -- | -- | -- | -- | -- | -- | -- | -- | -- | -- | -- | -- | 40 | -- | -- | --
Depuratore Comunale di SANT'EGIDIO ALLA VIBRATA - VILLA MARCHETTI | IT1367038A01C02 | SANT'EGIDIO ALLA VIBRATA | Acque di scarico in acque superficiali urbane-domestiche-industriali TAB.1+3 | Pozzetto di campionamento situato dopo vasca di disinfezione | Temporizzato 24 h. | Non effettuato | Temporizzato 24 h. | TE/000877/21 | 2021-01-27 | 7.9 | Non percettibile dopo diluizione 1:20 | Non molesto | -- | -- | 12 | 5 | 20 | 0.080 | -- | < 0.001 | 0.048 | < 0.050 | < 0.005 | < 0.025 | -- | 0.030 | 0.009 | <0.0002 | < 0.005 | < 0.005 | 0.02 | < 0.010 | -- | -- | 0.031 | -- | -- | -- | -- | 24.5 | 71 | -- | 2.2 | -- | < 0.04 | < 0.1 | 14.8 | <10 | <0.04 | -- | -- | < 0.0200 | -- | 0.2 | < 0.2 | 0.27 | 0.6 | -- | -- | -- | -- | -- | -- | -- | -- | -- | 0 | --
Depuratore Comunale di SANT'EGIDIO ALLA VIBRATA CAPOLUOGO (GUIDO ROSSA) | IT13000000000084 | SANT'EGIDIO ALLA VIBRATA | Acque di scarico in acque superficiali urbane-domestiche-industriali TAB.1+3 | Pozzetto di campionamento situato dopo vasca di disinfezione | Non effettuato | Istantaneo | Non effettuato | TE/000880/21 | 2021-01-27 | -- | -- | -- | -- | -- | -- | -- | -- | -- | -- | -- | -- | -- | -- | -- | -- | -- | -- | -- | -- | -- | -- | -- | -- | -- | -- | -- | -- | -- | -- | -- | -- | -- | -- | -- | -- | -- | -- | -- | -- | -- | -- | -- | -- | -- | -- | -- | -- | -- | -- | -- | -- | -- | -- | -- | < 10 | -- | -- | --
Depuratore Comunale di SANT'EGIDIO ALLA VIBRATA CAPOLUOGO (GUIDO ROSSA) | IT13000000000084 | SANT'EGIDIO ALLA VIBRATA | Acque di scarico in acque superficiali urbane-domestiche-industriali TAB.1+3 | Pozzetto di campionamento situato dopo vasca di disinfezione | Temporizzato 24 h. | Non effettuato | Temporizzato 24 h. | TE/000881/21 | 2021-01-27 | 8.0 | Non percettibile dopo diluizione 1:20 | Non molesto | -- | -- | 8 | 7 | 28 | -- | -- | -- | -- | -- | -- | -- | -- | -- | -- | -- | -- | -- | -- | -- | -- | -- | -- | -- | -- | -- | -- | 58.8 | 52 | -- | < 0.5 | -- | 5.43 | < 0.1 | 5.2 | -- | <0.04 | -- | -- | -- | -- | 0.2 | 0.2 | 0.26 | 0.7 | -- | -- | -- | -- | -- | -- | -- | -- | -- | 10 | --
Depuratore Comunale di MARTINSICURO VILLA ROSA | IT13000000000015 | MARTINSICURO | Acque di scarico in acque superficiali urbane-domestiche-industriali TAB.1+3 | Pozzetto di campionamento situato dopo vasca di disinfezione | Temporizzato 24 h. | Non effettuato | Non effettuato | TE/000882/21 | 2021-01-27 | 8.1 | Non percettibile dopo diluizione 1:20 | Non molesto | -- | -- | 14 | 4 | < 20 | -- | -- | -- | -- | -- | -- | -- | -- | -- | -- | -- | -- | -- | -- | -- | -- | -- | -- | -- | -- | -- | -- | -- | -- | -- | -- | -- | -- | -- | -- | -- | -- | -- | -- | -- | -- | -- | -- | -- | -- | -- | -- | -- | -- | -- | -- | -- | -- | -- | -- | --
Depuratore Consortile di TERAMO SANT'ATTO | IT13000000000007 | TERAMO | Acque di scarico in acque superficiali urbane-domestiche-industriali TAB.1+3 | Pozzetto di campionamento situato dopo vasca di disinfezione | Non effettuato | Istantaneo | Non effettuato | TE/001037/21 | 2021-02-02 | -- | -- | -- | -- | -- | -- | -- | -- | -- | -- | -- | -- | -- | -- | -- | -- | -- | -- | -- | -- | -- | -- | -- | -- | -- | -- | -- | -- | -- | -- | -- | -- | -- | -- | -- | -- | -- | -- | -- | -- | -- | -- | -- | -- | -- | -- | -- | -- | -- | -- | -- | -- | -- | -- | -- | < 10 | -- | -- | --
Depuratore Consortile di TERAMO SANT'ATTO | IT13000000000007 | TERAMO | Acque di scarico in acque superficiali urbane-domestiche-industriali TAB.1+3 | Pozzetto di campionamento situato dopo vasca di disinfezione | Temporizzato 24 h. | Non effettuato | Temporizzato 24 h. | TE/001039/21 | 2021-02-02 | 8.3 | Non percettibile dopo diluizione 1:20 | Non molesto | -- | -- | 7 | 3 | < 20 | -- | -- | -- | -- | -- | -- | -- | -- | -- | -- | -- | -- | -- | -- | -- | -- | -- | -- | -- | -- | -- | -- | 17.6 | 19 | -- | 0.7 | -- | < 0.04 | < 0.1 | 6.2 | <10 | <0.04 | -- | -- | -- | -- | < 0.2 | < 0.2 | 0.18 | < 0.5 | -- | -- | -- | -- | -- | -- | -- | -- | -- | 5 | --
Depuratore Comunale di BELLANTE STAZIONE | IT1367006A01C01 | BELLANTE | Acque di scarico in acque superficiali urbane-domestiche-industriali TAB.1+3 | Pozzetto di campionamento situato dopo vasca di disinfezione | Non effettuato | Istantaneo | Non effettuato | TE/001046/21 | 2021-02-02 | -- | -- | -- | -- | -- | -- | -- | -- | -- | -- | -- | -- | -- | -- | -- | -- | -- | -- | -- | -- | -- | -- | -- | -- | -- | -- | -- | -- | -- | -- | -- | -- | -- | -- | -- | -- | -- | -- | -- | -- | -- | -- | -- | -- | -- | -- | -- | -- | -- | -- | -- | -- | -- | -- | -- | 10 | -- | -- | --
Depuratore Comunale di BELLANTE STAZIONE | IT1367006A01C01 | BELLANTE | Acque di scarico in acque superficiali urbane-domestiche-industriali TAB.1+3 | Pozzetto di campionamento situato dopo vasca di disinfezione | Temporizzato 24 h. | Non effettuato | Temporizzato 24 h. | TE/001047/21 | 2021-02-02 | 7.7 | Non percettibile dopo diluizione 1:20 | Non molesto | -- | -- | 9 | 10 | 24 | -- | -- | -- | -- | -- | -- | < 0.025 | -- | 0.056 | -- | -- | < 0.005 | < 0.005 | 0.10 | -- | -- | -- | 0.031 | -- | -- | -- | -- | -- | -- | -- | 0.7 | -- | 6.54 | < 0.1 | 4.2 | -- | <0.04 | -- | -- | -- | -- | 0.2 | 0.6 | 0.33 | 1.1 | -- | -- | -- | -- | -- | -- | -- | -- | -- | 10 | --
Depuratore Comunale di MOSCIANO SANT'ANGELO STAZIONE | IT13000000000087 | MOSCIANO | Acque di scarico in acque superficiali urbane-domestiche-industriali TAB.1+3 | Pozzetto di campionamento situato dopo vasca di disinfezione | Non effettuato | Istantaneo | Non effettuato | TE/001052/21 | 2021-02-02 | -- | -- | -- | -- | -- | -- | -- | -- | -- | -- | -- | -- | -- | -- | -- | -- | -- | -- | -- | -- | -- | -- | -- | -- | -- | -- | -- | -- | -- | -- | -- | -- | -- | -- | -- | -- | -- | -- | -- | -- | -- | -- | -- | -- | -- | -- | -- | -- | -- | -- | -- | -- | -- | -- | -- | 50 | -- | -- | --
Depuratore Comunale di MOSCIANO SANT'ANGELO STAZIONE | IT13000000000087 | MOSCIANO | Acque di scarico in acque superficiali urbane-domestiche-industriali TAB.1+3 | Pozzetto di campionamento situato dopo vasca di disinfezione | Temporizzato 24 h. | Non effettuato | Temporizzato 24 h. | TE/001055/21 | 2021-02-02 | 8.0 | Non percettibile dopo diluizione 1:20 | Non molesto | -- | -- | 28 | 32 | 78 | 0.165 | -- | -- | -- | -- | < 0.005 | < 0.025 | -- | 0.375 | 0.542 | 0.0003 | 0.007 | < 0.005 | 0.1 | < 0.010 | -- | -- | 0.057 | -- | -- | -- | -- | 158.6 | 139 | -- | 1.4 | -- | 15.53 | < 0.1 | 6.3 | <10 | <0.04 | -- | -- | < 0.0200 | -- | 0.3 | 2.2 | 1.45 | 3.9 | -- | -- | -- | -- | -- | -- | < 0.01 | -- | -- | 0 | --
Depuratore Comunale di MOSCIANO SANT'ANGELO RIPOLI | IT13000000000078 | MOSCIANO | Acque di scarico in acque superficiali urbane-domestiche-industriali TAB.1+3 | Pozzetto di campionamento situato dopo vasca di disinfezione | Non effettuato | Istantaneo | Non effettuato | TE/001057/21 | 2021-02-02 | -- | -- | -- | -- | -- | -- | -- | -- | -- | -- | -- | -- | -- | -- | -- | -- | -- | -- | -- | -- | -- | -- | -- | -- | -- | -- | -- | -- | -- | -- | -- | -- | -- | -- | -- | -- | -- | -- | -- | -- | -- | -- | -- | -- | -- | -- | -- | -- | -- | -- | -- | -- | -- | -- | -- | 10 | -- | -- | --
Depuratore Comunale di MOSCIANO SANT'ANGELO RIPOLI | IT13000000000078 | MOSCIANO | Acque di scarico in acque superficiali urbane-domestiche-industriali TAB.1+3 | Pozzetto di campionamento situato dopo vasca di disinfezione | Temporizzato 24 h. | Non effettuato | Temporizzato 24 h. | TE/001058/21 | 2021-02-02 | 7.6 | Non percettibile dopo diluizione 1:20 | Non molesto | -- | -- | 20 | 15 | 37 | -- | -- | -- | -- | -- | -- | -- | -- | 0.082 | 0.011 | -- | -- | < 0.005 | 0.10 | -- | -- | -- | 0.029 | -- | -- | -- | -- | 39.4 | 48 | -- | 1.7 | -- | < 0.04 | < 0.1 | 7.5 | -- | <0.04 | -- | -- | -- | -- | -- | -- | -- | 0.9 | -- | -- | -- | -- | -- | -- | -- | -- | -- | 0 | --
Depuratore Comunale di MOSCIANO SANT'ANGELO COSTA DEL MONTE | IT13000000000086 | MOSCIANO | Acque di scarico in acque superficiali urbane-domestiche-industriali TAB.1+3 | Pozzetto di campionamento situato dopo vasca di disinfezione | Non effettuato | Istantaneo | Non effettuato | TE/001061/21 | 2021-02-02 | -- | -- | -- | -- | -- | -- | -- | -- | -- | -- | -- | -- | -- | -- | -- | -- | -- | -- | -- | -- | -- | -- | -- | -- | -- | -- | -- | -- | -- | -- | -- | -- | -- | -- | -- | -- | -- | -- | -- | -- | -- | -- | -- | -- | -- | -- | -- | -- | -- | -- | -- | -- | -- | -- | -- | 20 | -- | -- | --
Depuratore Comunale di MOSCIANO SANT'ANGELO COSTA DEL MONTE | IT13000000000086 | MOSCIANO | Acque di scarico in acque superficiali urbane-domestiche-industriali TAB.1+3 | Pozzetto di campionamento situato dopo vasca di disinfezione | Temporizzato 24 h. | Non effettuato | Non effettuato | TE/001063/21 | 2021-02-02 | 8.0 | Non percettibile dopo diluizione 1:20 | Non molesto | -- | -- | 18 | 12 | 26 | -- | -- | -- | -- | -- | -- | -- | -- | -- | -- | -- | -- | -- | -- | -- | -- | -- | -- | -- | -- | -- | -- | 57.8 | 62 | -- | 1.1 | -- | 1.96 | < 0.1 | 3.0 | -- | -- | -- | -- | -- | -- | 0.3 | 0.2 | 0.16 | 0.6 | -- | -- | -- | -- | -- | -- | -- | -- | -- | -- | --
Depuratore Comunale di TERAMO VILLA PAVONE | IT13000000000003 | TERAMO | Acque di scarico in acque superficiali urbane-domestiche-industriali TAB.1+3 | Pozzetto di campionamento situato dopo vasca di disinfezione | Non effettuato | Istantaneo | Non effettuato | TE/001161/21 | 2021-02-04 | -- | -- | -- | -- | -- | -- | -- | -- | -- | -- | -- | -- | -- | -- | -- | -- | -- | -- | -- | -- | -- | -- | -- | -- | -- | -- | -- | -- | -- | -- | -- | -- | -- | -- | -- | -- | -- | -- | -- | -- | -- | -- | -- | -- | -- | -- | -- | -- | -- | -- | -- | -- | -- | -- | -- | 30 | -- | -- | --
Depuratore Comunale di TERAMO VILLA PAVONE | IT13000000000003 | TERAMO | Acque di scarico in acque superficiali urbane-domestiche-industriali TAB.1+3 | Pozzetto di campionamento situato dopo vasca di disinfezione | Temporizzato 24 h. | Non effettuato | Temporizzato 24 h. | TE/001162/21 | 2021-02-04 | 7.6 | Non percettibile dopo diluizione 1:20 | Non molesto | -- | -- | 7 | 7 | 23 | -- | -- | -- | -- | -- | -- | -- | -- | -- | -- | -- | -- | -- | -- | -- | -- | -- | -- | -- | -- | -- | -- | 59.2 | 55 | -- | 0.6 | -- | 3.94 | < 0.1 | 3.8 | -- | -- | -- | -- | -- | -- | 0.3 | < 0.2 | 0.25 | 0.6 | -- | -- | -- | -- | -- | -- | -- | -- | -- | 0 | --
Depuratore Comunale di GIULIANOVA VILLA POZZONI | IT13000000000017 | GIULIANOVA | Acque di scarico in acque superficiali urbane-domestiche-industriali TAB.1+3 | Pozzetto di campionamento situato dopo vasca di disinfezione | Non effettuato | Istantaneo | Non effettuato | TE/001163/21 | 2021-02-04 | -- | -- | -- | -- | -- | -- | -- | -- | -- | -- | -- | -- | -- | -- | -- | -- | -- | -- | -- | -- | -- | -- | -- | -- | -- | -- | -- | -- | -- | -- | -- | -- | -- | -- | -- | -- | -- | -- | -- | -- | -- | -- | -- | -- | -- | -- | -- | -- | -- | -- | -- | -- | -- | -- | -- | 50 | -- | -- | --
Depuratore Comunale di GIULIANOVA VILLA POZZONI | IT13000000000017 | GIULIANOVA | Acque di scarico in acque superficiali urbane-domestiche-industriali TAB.1+3 | Pozzetto di campionamento situato dopo vasca di disinfezione | Temporizzato 24 h. | Non effettuato | Temporizzato 24 h. | TE/001164/21 | 2021-02-04 | 7.7 | Non percettibile dopo diluizione 1:20 | Non molesto | -- | -- | 8 | 7 | 23 | -- | -- | -- | -- | -- | -- | -- | -- | -- | -- | -- | -- | -- | -- | -- | -- | -- | -- | -- | -- | -- | -- | 76.5 | 58 | -- | < 0.5 | -- | < 0.04 | < 0.1 | 3.2 | <10 | <0.04 | -- | -- | -- | -- | 0.3 | 0.2 | 0.10 | 0.6 | -- | -- | -- | -- | -- | -- | -- | -- | -- | 0 | --
Depuratore Comunale di PINETO SCERNE | IT13000000000018 | PINETO | Acque di scarico in acque superficiali urbane-domestiche-industriali TAB.1+3 | Pozzetto di campionamento situato dopo vasca di disinfezione | Non effettuato | Istantaneo | Non effettuato | TE/001169/21 | 2021-02-04 | -- | -- | -- | -- | -- | -- | -- | -- | -- | -- | -- | -- | -- | -- | -- | -- | -- | -- | -- | -- | -- | -- | -- | -- | -- | -- | -- | -- | -- | -- | -- | -- | -- | -- | -- | -- | -- | -- | -- | -- | -- | -- | -- | -- | -- | -- | -- | -- | -- | -- | -- | -- | -- | -- | -- | 40 | -- | -- | --
Depuratore Comunale di PINETO SCERNE | IT13000000000018 | PINETO | Acque di scarico in acque superficiali urbane-domestiche-industriali TAB.1+3 | Pozzetto di campionamento situato dopo vasca di disinfezione | Temporizzato 24 h. | Non effettuato | Temporizzato 24 h. | TE/001171/21 | 2021-02-04 | 7.9 | Non percettibile dopo diluizione 1:20 | Non molesto | -- | -- | 15 | 8 | 31 | -- | -- | -- | -- | -- | -- | -- | -- | -- | -- | -- | -- | -- | -- | -- | -- | -- | -- | -- | -- | -- | -- | 113.2 | 90 | -- | 1.0 | -- | < 0.04 | < 0.1 | 7.9 | <10 | -- | -- | -- | -- | -- | 0.2 | 0.2 | 0.33 | 0.8 | -- | -- | -- | -- | -- | -- | -- | -- | -- | 0 | --
Depuratore Comunale di BASCIANO SALARA | IT1367005A01C01 | BASCIANO | Acque di scarico in acque superficiali urbane-domestiche-industriali TAB.1+3 | Pozzetto di campionamento situato dopo vasca di disinfezione | Non effettuato | Istantaneo | Non effettuato | TE/001347/21 | 2021-02-09 | -- | -- | -- | -- | -- | -- | -- | -- | -- | -- | -- | -- | -- | -- | -- | -- | -- | -- | -- | -- | -- | -- | -- | -- | -- | -- | -- | -- | -- | -- | -- | -- | -- | -- | -- | -- | -- | -- | -- | -- | -- | -- | -- | -- | -- | -- | -- | -- | -- | -- | -- | -- | -- | -- | -- | 50 | -- | -- | --
Depuratore Comunale di BASCIANO SALARA | IT1367005A01C01 | BASCIANO | Acque di scarico in acque superficiali urbane-domestiche-industriali TAB.1+3 | Pozzetto di campionamento situato dopo vasca di disinfezione | Temporizzato 24 h. | Non effettuato | Temporizzato 24 h. | TE/001348/21 | 2021-02-09 | 7.6 | Non percettibile dopo diluizione 1:20 | Non molesto | -- | -- | 10 | 9 | 27 | -- | -- | -- | -- | -- | -- | -- | -- | -- | -- | -- | -- | -- | -- | -- | -- | -- | -- | -- | -- | -- | -- | -- | -- | -- | 1.6 | -- | 0.015 | < 0.1 | 7.2 | <10 | -- | -- | -- | -- | -- | 0.2 | < 0.2 | 0.31 | 0.6 | -- | -- | -- | -- | -- | -- | -- | -- | -- | 10 | --
Depuratore Comunale di CASTELLALTO VILLA PARENTE | IT1367011A01C01 | CASTELLALTO | Acque di scarico in acque superficiali urbane-domestiche-industriali TAB.1+3 | Pozzetto di campionamento situato dopo vasca di disinfezione | Non effettuato | Istantaneo | Non effettuato | TE/001354/21 | 2021-02-09 | -- | -- | -- | -- | -- | -- | -- | -- | -- | -- | -- | -- | -- | -- | -- | -- | -- | -- | -- | -- | -- | -- | -- | -- | -- | -- | -- | -- | -- | -- | -- | -- | -- | -- | -- | -- | -- | -- | -- | -- | -- | -- | -- | -- | -- | -- | -- | -- | -- | -- | -- | -- | -- | -- | -- | 120 | -- | -- | --
Depuratore Comunale di CASTELLALTO VILLA PARENTE | IT1367011A01C01 | CASTELLALTO | Acque di scarico in acque superficiali urbane-domestiche-industriali TAB.1+3 | Pozzetto di campionamento situato dopo vasca di disinfezione | Temporizzato 24 h. | Non effettuato | Temporizzato 24 h. | TE/001355/21 | 2021-02-09 | 7.6 | Non percettibile dopo diluizione 1:20 | Non molesto | -- | -- | 70 | 50 | 272 | 0.193 | -- | -- | -- | -- | < 0.005 | < 0.025 | -- | 0.159 | 0.025 | -- | < 0.005 | < 0.005 | 0.06 | -- | -- | -- | 0.051 | -- | -- | -- | -- | 81.4 | 81 | -- | 3.4 | -- | 51.20 | < 0.1 | 1.2 | <10 | <0.04 | -- | -- | -- | -- | 0.4 | 1.2 | 1.14 | 2.7 | -- | -- | -- | -- | -- | -- | -- | -- | -- | 35 | --
Depuratore Comunale di NOTARESCO ZONA INDUSTRIALE | IT13000000000076 | NOTARESCO | Acque di scarico in acque superficiali urbane-domestiche-industriali TAB.1+3 | Pozzetto di campionamento situato dopo vasca di disinfezione | Non effettuato | Istantaneo | Non effettuato | TE/001356/21 | 2021-02-09 | -- | -- | -- | -- | -- | -- | -- | -- | -- | -- | -- | -- | -- | -- | -- | -- | -- | -- | -- | -- | -- | -- | -- | -- | -- | -- | -- | -- | -- | -- | -- | -- | -- | -- | -- | -- | -- | -- | -- | -- | -- | -- | -- | -- | -- | -- | -- | -- | -- | -- | -- | -- | -- | -- | -- | 10 | -- | -- | --
Depuratore Comunale di NOTARESCO ZONA INDUSTRIALE | IT13000000000076 | NOTARESCO | Acque di scarico in acque superficiali urbane-domestiche-industriali TAB.1+3 | Pozzetto di campionamento situato dopo vasca di disinfezione | Temporizzato 24 h. | Non effettuato | Temporizzato 24 h. | TE/001357/21 | 2021-02-09 | 7.8 | Non percettibile dopo diluizione 1:20 | Non molesto | -- | -- | 12 | 9 | 25 | 0.047 | -- | -- | -- | -- | < 0.005 | < 0.025 | -- | 0.096 | -- | <0.0003 | < 0.005 | < 0.005 | 0.03 | -- | -- | -- | 0.088 | -- | -- | -- | -- | 68.9 | 93 | -- | 2.2 | -- | 10.96 | < 0.1 | 0.8 | <10 | -- | -- | -- | < 0.0200 | -- | 0.2 | 0.2 | 0.23 | 0.7 | -- | -- | -- | -- | -- | -- | < 0.01 | -- | -- | 0 | --
Depuratore Comunale di MORRO D'ORO PAGLIARE | IT1367029A10C01 | MORRO D'ORO | Acque di scarico in acque superficiali urbane-domestiche-industriali TAB.1+3 | Pozzetto di campionamento situato dopo vasca di disinfezione | Istantaneo | Istantaneo | Istantaneo | TE/001359/21 | 2021-02-09 | 7.9 | Non percettibile dopo diluizione 1:20 | Non molesto | -- | -- | 17 | 10 | 29 | 0.042 | -- | -- | -- | -- | < 0.005 | < 0.025 | -- | 0.034 | 0.015 | -- | < 0.005 | < 0.005 | 0.04 | -- | -- | -- | < 0.025 | -- | -- | -- | -- | 37.7 | 49 | -- | 1.7 | -- | 7.25 | < 0.1 | 2.7 | -- | -- | -- | -- | -- | -- | 0.2 | < 0.2 | 0.21 | 0.5 | -- | -- | -- | -- | -- | -- | -- | 50 | -- | 0 | --
Depuratore Comunale di PINETO SCERNE | IT13000000000018 | PINETO | Acque di scarico in acque superficiali urbane-domestiche-industriali TAB.1+3 | Pozzetto di campionamento situato dopo vasca di disinfezione | Istantaneo | Istantaneo | Istantaneo | TE/001360/21 | 2021-02-09 | 8.0 | Non percettibile dopo diluizione 1:20 | Non molesto | -- | -- | 22 | 28 | 117 | -- | -- | -- | -- | -- | -- | -- | -- | -- | -- | -- | -- | -- | -- | -- | -- | -- | -- | -- | -- | -- | -- | 79.0 | 69 | -- | < 0.5 | -- | 3.71 | < 0.1 | 0.3 | -- | -- | -- | -- | -- | -- | 0.3 | 1.0 | 1.52 | 2.8 | -- | -- | -- | -- | -- | -- | -- | 240000 | -- | 5 | --
Depuratore Comunale di MONTORIO CAPOLUOGO | IT13000000000079 | MONTORIO | Acque di scarico in acque superficiali urbane-domestiche-industriali TAB.1+3 | Pozzetto di campionamento situato dopo vasca di disinfezione | Non effettuato | Istantaneo | Non effettuato | TE/001419/21 | 2021-02-10 | -- | -- | -- | -- | -- | -- | -- | -- | -- | -- | -- | -- | -- | -- | -- | -- | -- | -- | -- | -- | -- | -- | -- | -- | -- | -- | -- | -- | -- | -- | -- | -- | -- | -- | -- | -- | -- | -- | -- | -- | -- | -- | -- | -- | -- | -- | -- | -- | -- | -- | -- | -- | -- | -- | -- | 30 | -- | -- | --
Depuratore Comunale di MONTORIO CAPOLUOGO | IT13000000000079 | MONTORIO | Acque di scarico in acque superficiali urbane-domestiche-industriali TAB.1+3 | Pozzetto di campionamento situato dopo vasca di disinfezione | Temporizzato 24 h. | Non effettuato | Non effettuato | TE/001420/21 | 2021-02-10 | 7.5 | Non percettibile dopo diluizione 1:20 | Non molesto | -- | -- | 5 | 14 | 32 | -- | -- | -- | -- | -- | -- | -- | -- | -- | -- | -- | -- | -- | -- | -- | -- | -- | -- | -- | -- | -- | -- | -- | -- | -- | -- | -- | 18.84 | < 0.1 | 2.1 | -- | -- | -- | -- | -- | -- | -- | -- | -- | -- | -- | -- | -- | -- | -- | -- | -- | -- | -- | -- | --
Depuratore Comunale di ISOLA DEL GRAN SASSO PACCIANO | -- | ISOLA DEL GRAN SASSO D'ITALIA | Acque di scarico in acque superficiali urbane-domestiche-industriali TAB.1+3 | Pozzetto di campionamento situato dopo vasca di disinfezione | Non effettuato | Istantaneo | Non effettuato | TE/001421/21 | 2021-02-10 | -- | -- | -- | -- | -- | -- | -- | -- | -- | -- | -- | -- | -- | -- | -- | -- | -- | -- | -- | -- | -- | -- | -- | -- | -- | -- | -- | -- | -- | -- | -- | -- | -- | -- | -- | -- | -- | -- | -- | -- | -- | -- | -- | -- | -- | -- | -- | -- | -- | -- | -- | -- | -- | -- | -- | 10 | -- | -- | --
Depuratore Comunale di ISOLA DEL GRAN SASSO PACCIANO | -- | ISOLA DEL GRAN SASSO D'ITALIA | Acque di scarico in acque superficiali urbane-domestiche-industriali TAB.1+3 | Pozzetto di campionamento situato dopo vasca di disinfezione | Temporizzato 24 h. | Non effettuato | Non effettuato | TE/001422/21 | 2021-02-10 | 7.4 | Non percettibile dopo diluizione 1:20 | Non molesto | -- | -- | 15 | 6 | < 20 | -- | -- | -- | -- | -- | -- | -- | -- | -- | -- | -- | -- | -- | -- | -- | -- | -- | -- | -- | -- | -- | -- | 60.2 | -- | -- | -- | -- | 0.065 | < 0.1 | 3.5 | -- | <0.04 | -- | -- | -- | -- | 0.2 | < 0.2 | 0.17 | < 0.5 | -- | -- | -- | -- | -- | -- | -- | -- | -- | -- | --
Depuratore Comunale di COLLEDARA PIANE MAVONE | IT1367018A24C01 | COLLEDARA | Acque di scarico in acque superficiali urbane-domestiche-industriali TAB.1+3 | Pozzetto di campionamento situato dopo vasca di disinfezione | Non effettuato | Istantaneo | Non effettuato | TE/001423/21 | 2021-02-10 | -- | -- | -- | -- | -- | -- | -- | -- | -- | -- | -- | -- | -- | -- | -- | -- | -- | -- | -- | -- | -- | -- | -- | -- | -- | -- | -- | -- | -- | -- | -- | -- | -- | -- | -- | -- | -- | -- | -- | -- | -- | -- | -- | -- | -- | -- | -- | -- | -- | -- | -- | -- | -- | -- | -- | 20 | -- | -- | --
Depuratore Comunale di COLLEDARA PIANE MAVONE | IT1367018A24C01 | COLLEDARA | Acque di scarico in acque superficiali urbane-domestiche-industriali TAB.1+3 | Pozzetto di campionamento situato dopo vasca di disinfezione | Temporizzato 24 h. | Non effettuato | Temporizzato 24 h. | TE/001425/21 | 2021-02-10 | 7.8 | Non percettibile dopo diluizione 1:20 | Non molesto | -- | -- | 18 | 18 | 44 | < 0.025 | -- | -- | -- | -- | < 0.005 | < 0.025 | -- | < 0.025 | -- | <0.0003 | < 0.005 | < 0.005 | 0.02 | -- | -- | -- | < 0.025 | -- | -- | -- | -- | 66.7 | 58 | -- | 3.0 | -- | 0.720 | < 0.1 | 20.8 | <10 | <0.04 | < 0.05 | -- | < 0.0200 | -- | -- | -- | -- | 0.6 | -- | -- | -- | -- | -- | -- | < 0.01 | -- | -- | 5 | --
Depuratore Comunale di TERAMO VILLA PAVONE | IT13000000000003 | TERAMO | Acque di scarico in acque superficiali urbane-domestiche-industriali TAB.1+3 | Pozzetto di campionamento situato dopo vasca di disinfezione | Temporizzato 24 h. | Non effettuato | Non effettuato | TE/001682/21 | 2021-02-17 | 7.8 | Non percettibile dopo diluizione 1:20 | Non molesto | -- | -- | 4 | 5 | < 20 | -- | -- | -- | -- | -- | -- | -- | -- | -- | -- | -- | -- | -- | -- | -- | -- | -- | -- | -- | -- | -- | -- | -- | -- | -- | -- | -- | -- | -- | -- | -- | -- | -- | -- | -- | -- | -- | -- | -- | -- | -- | -- | -- | -- | -- | -- | -- | -- | -- | -- | --
Depuratore Comunale di GIULIANOVA VILLA POZZONI | IT13000000000017 | GIULIANOVA | Acque di scarico in acque superficiali urbane-domestiche-industriali TAB.1+3 | Pozzetto di campionamento situato dopo vasca di disinfezione | Temporizzato 24 h. | Non effettuato | Non effettuato | TE/001685/21 | 2021-02-17 | 7.7 | Non percettibile dopo diluizione 1:20 | Non molesto | -- | -- | < 2 | 7 | 25 | -- | -- | -- | -- | -- | -- | -- | -- | -- | -- | -- | -- | -- | -- | -- | -- | -- | -- | -- | -- | -- | -- | -- | -- | -- | -- | -- | -- | -- | -- | -- | -- | -- | -- | -- | -- | -- | -- | -- | -- | -- | -- | -- | -- | -- | -- | -- | -- | -- | -- | --
Depuratore Comunale di TORTORETO SALINELLO | IT13000000000016 | TORTORETO | Acque di scarico in acque superficiali urbane-domestiche-industriali TAB.1+3 | Pozzetto di campionamento situato dopo vasca di disinfezione | Non effettuato | Istantaneo | Non effettuato | TE/001686/21 | 2021-02-17 | -- | -- | -- | -- | -- | -- | -- | -- | -- | -- | -- | -- | -- | -- | -- | -- | -- | -- | -- | -- | -- | -- | -- | -- | -- | -- | -- | -- | -- | -- | -- | -- | -- | -- | -- | -- | -- | -- | -- | -- | -- | -- | -- | -- | -- | -- | -- | -- | -- | -- | -- | -- | -- | -- | -- | 20 | -- | -- | --
Depuratore Comunale di TORTORETO SALINELLO | IT13000000000016 | TORTORETO | Acque di scarico in acque superficiali urbane-domestiche-industriali TAB.1+3 | Pozzetto di campionamento situato dopo vasca di disinfezione | Temporizzato 24 h. | Non effettuato | Temporizzato 24 h. | TE/001687/21 | 2021-02-17 | 7.9 | Non percettibile dopo diluizione 1:20 | Non molesto | -- | -- | 8 | 6 | 22 | -- | -- | -- | -- | -- | -- | -- | -- | -- | -- | -- | -- | -- | -- | -- | -- | -- | -- | -- | -- | -- | -- | 108.5 | 193 | -- | 2.3 | -- | 0.598 | < 0.1 | 9.4 | -- | -- | -- | -- | -- | -- | 0.2 | < 0.2 | 0.29 | 0.6 | -- | -- | -- | -- | -- | -- | -- | -- | -- | 10 | --
Depuratore Comunale di MARTINSICURO VILLA ROSA | IT13000000000015 | MARTINSICURO | Acque di scarico in acque superficiali urbane-domestiche-industriali TAB.1+3 | Pozzetto di campionamento situato dopo vasca di disinfezione | Non effettuato | Istantaneo | Non effettuato | TE/001688/21 | 2021-02-17 | -- | -- | -- | -- | -- | -- | -- | -- | -- | -- | -- | -- | -- | -- | -- | -- | -- | -- | -- | -- | -- | -- | -- | -- | -- | -- | -- | -- | -- | -- | -- | -- | -- | -- | -- | -- | -- | -- | -- | -- | -- | -- | -- | -- | -- | -- | -- | -- | -- | -- | -- | -- | -- | -- | -- | 10 | -- | -- | --
Depuratore Comunale di MARTINSICURO VILLA ROSA | IT13000000000015 | MARTINSICURO | Acque di scarico in acque superficiali urbane-domestiche-industriali TAB.1+3 | Pozzetto di campionamento situato dopo vasca di disinfezione | Temporizzato 24 h. | Non effettuato | Temporizzato 24 h. | TE/001690/21 | 2021-02-17 | 7.8 | Non percettibile dopo diluizione 1:20 | Non molesto | -- | -- | 5 | 4 | < 20 | -- | -- | -- | -- | -- | -- | -- | -- | 0.036 | -- | -- | -- | -- | -- | -- | -- | -- | 0.026 | -- | -- | -- | -- | 96.4 | 134 | -- | 1.7 | -- | 0.070 | < 0.1 | 8.9 | <10 | <0.04 | -- | -- | -- | -- | 0.2 | 0.9 | 0.26 | 1.4 | -- | -- | -- | -- | -- | -- | < 0.01 | -- | -- | 0 | --
Depuratore Comunale di MARTINSICURO FOCE TRONTO | IT13000000000014 | MARTINSICURO | Acque di scarico in acque superficiali urbane-domestiche-industriali TAB.1+3 | Pozzetto di campionamento situato dopo vasca di disinfezione | Non effettuato | Istantaneo | Non effettuato | TE/001692/21 | 2021-02-17 | -- | -- | -- | -- | -- | -- | -- | -- | -- | -- | -- | -- | -- | -- | -- | -- | -- | -- | -- | -- | -- | -- | -- | -- | -- | -- | -- | -- | -- | -- | -- | -- | -- | -- | -- | -- | -- | -- | -- | -- | -- | -- | -- | -- | -- | -- | -- | -- | -- | -- | -- | -- | -- | -- | -- | < 10 | -- | -- | --
Depuratore Comunale di MARTINSICURO FOCE TRONTO | IT13000000000014 | MARTINSICURO | Acque di scarico in acque superficiali urbane-domestiche-industriali TAB.1+3 | Pozzetto di campionamento situato dopo vasca di disinfezione | Temporizzato 24 h. | Non effettuato | Temporizzato 24 h. | TE/001694/21 | 2021-02-17 | 7.7 | Non percettibile dopo diluizione 1:20 | Non molesto | -- | -- | 4 | 15 | 39 | -- | -- | -- | -- | -- | -- | -- | -- | -- | -- | -- | -- | -- | -- | -- | -- | -- | -- | -- | -- | -- | -- | 161.5 | 116 | -- | < 0.5 | -- | 0.463 | < 0.1 | 2.3 | -- | <0.04 | -- | -- | -- | -- | 0.3 | < 0.2 | 0.24 | 0.6 | -- | -- | -- | -- | -- | -- | -- | -- | -- | 5 | --
Depuratore Comunale di PINETO SCERNE | IT13000000000018 | PINETO | Acque di scarico in acque superficiali urbane-domestiche-industriali TAB.1+3 | Pozzetto di campionamento situato dopo vasca di disinfezione | Temporizzato 24 h. | Non effettuato | Non effettuato | TE/001920/21 | 2021-02-23 | 7.8 | Non percettibile dopo diluizione 1:20 | Non molesto | -- | -- | < 2 | 5 | < 20 | -- | -- | -- | -- | -- | -- | -- | -- | -- | -- | -- | -- | -- | -- | -- | -- | -- | -- | -- | -- | -- | -- | -- | -- | -- | -- | -- | -- | -- | -- | -- | -- | -- | -- | -- | -- | -- | -- | -- | -- | -- | -- | -- | -- | -- | -- | -- | -- | -- | -- | --
Depuratore Comunale di PINETO SCERNE | IT13000000000018 | PINETO | Acque di scarico in acque superficiali urbane-domestiche-industriali TAB.1+3 | Pozzetto di campionamento situato dopo vasca di disinfezione | Non effettuato | Istantaneo | Non effettuato | TE/002169/21 | 2021-03-02 | -- | -- | -- | -- | -- | -- | -- | -- | -- | -- | -- | -- | -- | -- | -- | -- | -- | -- | -- | -- | -- | -- | -- | -- | -- | -- | -- | -- | -- | -- | -- | -- | -- | -- | -- | -- | -- | -- | -- | -- | -- | -- | -- | -- | -- | -- | -- | -- | -- | -- | -- | -- | -- | -- | -- | 40 | -- | -- | --
Depuratore Comunale di PINETO SCERNE | IT13000000000018 | PINETO | Acque di scarico in acque superficiali urbane-domestiche-industriali TAB.1+3 | Pozzetto di campionamento situato dopo vasca di disinfezione | Temporizzato 24 h. | Non effettuato | Temporizzato 24 h. | TE/002170/21 | 2021-03-02 | 7.5 | Non percettibile dopo diluizione 1:20 | Non molesto | -- | -- | < 2.00 | 7 | < 20 | -- | -- | -- | -- | -- | -- | -- | -- | -- | -- | -- | -- | -- | -- | -- | -- | -- | -- | -- | -- | -- | -- | 144.8 | 92 | -- | 1.4 | -- | 0.335 | < 0.1 | 9.1 | <10 | <0.04 | -- | -- | -- | -- | 0.2 | < 0.2 | 0.24 | 0.5 | -- | -- | -- | -- | -- | -- | -- | -- | -- | 0 | --
Depuratore comunale di SILVI-Vallescura | -- | SILVI | Acque di scarico in acque superficiali urbane-domestiche-industriali TAB.1+3 | Pozzetto di campionamento situato dopo vasca di disinfezione | Non effettuato | Istantaneo | Non effettuato | TE/002260/21 | 2021-03-03 | -- | -- | -- | -- | -- | -- | -- | -- | -- | -- | -- | -- | -- | -- | -- | -- | -- | -- | -- | -- | -- | -- | -- | -- | -- | -- | -- | -- | -- | -- | -- | -- | -- | -- | -- | -- | -- | -- | -- | -- | -- | -- | -- | -- | -- | -- | -- | -- | -- | -- | -- | -- | -- | -- | -- | < 10 | -- | -- | --
Depuratore Comunale di ATRI PANICE | IT1367004A01C01 | ATRI | Acque di scarico in acque superficiali urbane-domestiche-industriali TAB.1+3 | Pozzetto di campionamento situato dopo vasca di disinfezione | Non effettuato | Istantaneo | Non effettuato | TE/002262/21 | 2021-03-03 | -- | -- | -- | -- | -- | -- | -- | -- | -- | -- | -- | -- | -- | -- | -- | -- | -- | -- | -- | -- | -- | -- | -- | -- | -- | -- | -- | -- | -- | -- | -- | -- | -- | -- | -- | -- | -- | -- | -- | -- | -- | -- | -- | -- | -- | -- | -- | -- | -- | -- | -- | -- | -- | -- | -- | < 10 | -- | -- | --
Depuratore Comunale di ATRI CROCIFISSO | IT1367004A01C02 | ATRI | Acque di scarico in acque superficiali urbane-domestiche-industriali TAB.1+3 | Pozzetto di campionamento situato dopo vasca di disinfezione | Non effettuato | Istantaneo | Non effettuato | TE/002264/21 | 2021-03-03 | -- | -- | -- | -- | -- | -- | -- | -- | -- | -- | -- | -- | -- | -- | -- | -- | -- | -- | -- | -- | -- | -- | -- | -- | -- | -- | -- | -- | -- | -- | -- | -- | -- | -- | -- | -- | -- | -- | -- | -- | -- | -- | -- | -- | -- | -- | -- | -- | -- | -- | -- | -- | -- | -- | -- | 20 | -- | -- | --
Depuratore Comunale di ATRI PANICE | IT1367004A01C01 | ATRI | Acque di scarico in acque superficiali urbane-domestiche-industriali TAB.1+3 | Pozzetto di campionamento situato dopo vasca di disinfezione | Temporizzato 24 h. | Non effettuato | Non effettuato | TE/002288/21 | 2021-03-04 | 7.4 | Non percettibile dopo diluizione 1:20 | Non molesto | -- | -- | 27 | 21 | 45 | -- | -- | -- | -- | -- | -- | -- | -- | -- | -- | -- | -- | -- | -- | -- | -- | -- | -- | -- | -- | -- | -- | 27.6 | -- | -- | 1.5 | -- | 0.030 | < 0.1 | 3.4 | -- | <0.04 | -- | -- | -- | -- | 0.2 | < 0.2 | 0.79 | 1.1 | -- | -- | -- | -- | -- | -- | -- | -- | -- | -- | --
Depuratore Comunale di ATRI CROCIFISSO | IT1367004A01C02 | ATRI | Acque di scarico in acque superficiali urbane-domestiche-industriali TAB.1+3 | Pozzetto di campionamento situato dopo vasca di disinfezione | Temporizzato 24 h. | Non effettuato | Temporizzato 24 h. | TE/002294/21 | 2021-03-04 | 7.8 | Non percettibile dopo diluizione 1:20 | Non molesto | -- | -- | 16 | 9 | 21 | < 0.025 | -- | -- | -- | -- | < 0.005 | < 0.025 | -- | < 0.025 | 0.008 | -- | < 0.003 | < 0.005 | < 0.1 | -- | -- | -- | < 0.025 | -- | -- | -- | -- | 27.9 | 54 | -- | 1.8 | -- | 0.571 | 0.7 | 8.2 | <10 | <0.04 | -- | -- | -- | -- | 0.2 | < 0.2 | 0.58 | 0.9 | -- | -- | -- | -- | -- | -- | -- | -- | -- | 0 | --
Depuratore Comunale di TERAMO VILLA PAVONE | IT13000000000003 | TERAMO | Acque di scarico in acque superficiali urbane-domestiche-industriali TAB.1+3 | Pozzetto di campionamento situato dopo vasca di disinfezione | Non effettuato | Istantaneo | Non effettuato | TE/002656/21 | 2021-03-16 | -- | -- | -- | -- | -- | -- | -- | -- | -- | -- | -- | -- | -- | -- | -- | -- | -- | -- | -- | -- | -- | -- | -- | -- | -- | -- | -- | -- | -- | -- | -- | -- | -- | -- | -- | -- | -- | -- | -- | -- | -- | -- | -- | -- | -- | -- | -- | -- | -- | -- | -- | -- | -- | -- | -- | 100 | -- | -- | --
Depuratore Comunale di TERAMO VILLA PAVONE | IT13000000000003 | TERAMO | Acque di scarico in acque superficiali urbane-domestiche-industriali TAB.1+3 | Pozzetto di campionamento situato dopo vasca di disinfezione | Temporizzato 24 h. | Non effettuato | Temporizzato 24 h. | TE/002657/21 | 2021-03-16 | 7.4 | Non percettibile dopo diluizione 1:20 | Non molesto | -- | -- | 10 | 9 | 21 | -- | -- | -- | -- | -- | -- | -- | -- | -- | -- | -- | -- | -- | -- | -- | -- | -- | -- | -- | -- | -- | -- | 57.6 | 46 | -- | < 0.5 | -- | 1.73 | < 0.1 | 4.4 | -- | <0.04 | -- | -- | -- | -- | < 0.2 | < 0.2 | 0.25 | < 0.5 | -- | -- | -- | -- | -- | -- | -- | -- | -- | 0 | --
Depuratore Comunale di GIULIANOVA VILLA POZZONI | IT13000000000017 | GIULIANOVA | Acque di scarico in acque superficiali urbane-domestiche-industriali TAB.1+3 | Pozzetto di campionamento situato dopo vasca di disinfezione | Non effettuato | Istantaneo | Non effettuato | TE/002658/21 | 2021-03-16 | -- | -- | -- | -- | -- | -- | -- | -- | -- | -- | -- | -- | -- | -- | -- | -- | -- | -- | -- | -- | -- | -- | -- | -- | -- | -- | -- | -- | -- | -- | -- | -- | -- | -- | -- | -- | -- | -- | -- | -- | -- | -- | -- | -- | -- | -- | -- | -- | -- | -- | -- | -- | -- | -- | -- | 30 | -- | -- | --
Depuratore Comunale di GIULIANOVA VILLA POZZONI | IT13000000000017 | GIULIANOVA | Acque di scarico in acque superficiali urbane-domestiche-industriali TAB.1+3 | Pozzetto di campionamento situato dopo vasca di disinfezione | Temporizzato 24 h. | Non effettuato | Temporizzato 24 h. | TE/002659/21 | 2021-03-16 | 7.7 | Non percettibile dopo diluizione 1:20 | Non molesto | -- | -- | 8 | 10 | 25 | -- | -- | -- | -- | -- | -- | -- | -- | -- | -- | -- | -- | -- | -- | -- | -- | -- | -- | -- | -- | -- | -- | 80.8 | 53 | -- | < 0.5 | -- | 0.844 | < 0.1 | 3.7 | <10 | <0.04 | -- | -- | -- | -- | < 0.2 | < 0.2 | 0.17 | < 0.5 | -- | -- | -- | -- | -- | -- | -- | -- | -- | 0 | --
Depuratore Comunale di TORTORETO SALINELLO | IT13000000000016 | TORTORETO | Acque di scarico in acque superficiali urbane-domestiche-industriali TAB.1+3 | Pozzetto di campionamento situato dopo vasca di disinfezione | Non effettuato | Istantaneo | Non effettuato | TE/002660/21 | 2021-03-16 | -- | -- | -- | -- | -- | -- | -- | -- | -- | -- | -- | -- | -- | -- | -- | -- | -- | -- | -- | -- | -- | -- | -- | -- | -- | -- | -- | -- | -- | -- | -- | -- | -- | -- | -- | -- | -- | -- | -- | -- | -- | -- | -- | -- | -- | -- | -- | -- | -- | -- | -- | -- | -- | -- | -- | 10 | -- | -- | --
Depuratore Comunale di TORTORETO SALINELLO | IT13000000000016 | TORTORETO | Acque di scarico in acque superficiali urbane-domestiche-industriali TAB.1+3 | Pozzetto di campionamento situato dopo vasca di disinfezione | Temporizzato 24 h. | Non effettuato | Temporizzato 24 h. | TE/002661/21 | 2021-03-16 | 7.8 | Non percettibile dopo diluizione 1:20 | Non molesto | -- | -- | 12 | 10 | 29 | -- | -- | -- | -- | -- | -- | -- | -- | -- | -- | -- | -- | -- | -- | -- | -- | -- | -- | -- | -- | -- | -- | 104.8 | 114 | -- | 2.4 | -- | 0.143 | < 0.1 | 8.9 | -- | -- | -- | -- | -- | -- | < 0.2 | < 0.2 | 0.28 | 0.5 | -- | -- | -- | -- | -- | -- | < 0.01 | -- | -- | 0 | --
Depuratore Comunale di MARTINSICURO VILLA ROSA | IT13000000000015 | MARTINSICURO | Acque di scarico in acque superficiali urbane-domestiche-industriali TAB.1+3 | Pozzetto di campionamento situato dopo vasca di disinfezione | Non effettuato | Istantaneo | Non effettuato | TE/002662/21 | 2021-03-16 | -- | -- | -- | -- | -- | -- | -- | -- | -- | -- | -- | -- | -- | -- | -- | -- | -- | -- | -- | -- | -- | -- | -- | -- | -- | -- | -- | -- | -- | -- | -- | -- | -- | -- | -- | -- | -- | -- | -- | -- | -- | -- | -- | -- | -- | -- | -- | -- | -- | -- | -- | -- | -- | -- | -- | < 10 | -- | -- | --
Depuratore Comunale di MARTINSICURO VILLA ROSA | IT13000000000015 | MARTINSICURO | Acque di scarico in acque superficiali urbane-domestiche-industriali TAB.1+3 | Pozzetto di campionamento situato dopo vasca di disinfezione | Temporizzato 24 h. | Non effettuato | Temporizzato 24 h. | TE/002663/21 | 2021-03-16 | 7.7 | Non percettibile dopo diluizione 1:20 | Non molesto | -- | -- | 6 | 6 | < 20 | -- | -- | -- | -- | -- | -- | -- | -- | < 0.025 | -- | -- | -- | -- | -- | -- | -- | -- | < 0.025 | -- | -- | -- | -- | 106.7 | 128 | -- | 1.8 | -- | 0.047 | < 0.1 | 8.5 | <10 | <0.04 | -- | -- | -- | -- | < 0.2 | < 0.2 | 0.19 | < 0.5 | -- | -- | -- | -- | -- | -- | < 0.01 | -- | -- | 0 | --
Depuratore Comunale di MARTINSICURO FOCE TRONTO | IT13000000000014 | MARTINSICURO | Acque di scarico in acque superficiali urbane-domestiche-industriali TAB.1+3 | Pozzetto di campionamento situato dopo vasca di disinfezione | Non effettuato | Istantaneo | Non effettuato | TE/002664/21 | 2021-03-16 | -- | -- | -- | -- | -- | -- | -- | -- | -- | -- | -- | -- | -- | -- | -- | -- | -- | -- | -- | -- | -- | -- | -- | -- | -- | -- | -- | -- | -- | -- | -- | -- | -- | -- | -- | -- | -- | -- | -- | -- | -- | -- | -- | -- | -- | -- | -- | -- | -- | -- | -- | -- | -- | -- | -- | 10 | -- | -- | --
Depuratore Comunale di TERAMO VILLA PAVONE | IT13000000000003 | TERAMO | Acque di scarico in acque superficiali urbane-domestiche-industriali TAB.1+3 | Pozzetto di campionamento situato dopo vasca di disinfezione | Temporizzato 24 h. | Non effettuato | Non effettuato | TE/003133/21 | 2021-03-25 | 7.5 | Non percettibile dopo diluizione 1:20 | Non molesto | -- | -- | 6 | 5 | < 20 | -- | -- | -- | -- | -- | -- | -- | -- | -- | -- | -- | -- | -- | -- | -- | -- | -- | -- | -- | -- | -- | -- | -- | -- | -- | -- | -- | -- | -- | -- | -- | -- | -- | -- | -- | -- | -- | -- | -- | -- | -- | -- | -- | -- | -- | -- | -- | -- | -- | -- | --
Depuratore Comunale di GIULIANOVA VILLA POZZONI | IT13000000000017 | GIULIANOVA | Acque di scarico in acque superficiali urbane-domestiche-industriali TAB.1+3 | Pozzetto di campionamento situato dopo vasca di disinfezione | Temporizzato 24 h. | Non effettuato | Non effettuato | TE/003134/21 | 2021-03-25 | 7.6 | Non percettibile dopo diluizione 1:20 | Non molesto | -- | -- | 7 | 7 | 21 | -- | -- | -- | -- | -- | -- | -- | -- | -- | -- | -- | -- | -- | -- | -- | -- | -- | -- | -- | -- | -- | -- | -- | -- | -- | -- | -- | -- | -- | -- | -- | -- | -- | -- | -- | -- | -- | -- | -- | -- | -- | -- | -- | -- | -- | -- | -- | -- | -- | -- | --
Depuratore Comunale di PINETO SCERNE | IT13000000000018 | PINETO | Acque di scarico in acque superficiali urbane-domestiche-industriali TAB.1+3 | Pozzetto di campionamento situato dopo vasca di disinfezione | Temporizzato 24 h. | Non effettuato | Non effettuato | TE/003135/21 | 2021-03-25 | 7.5 | Non percettibile dopo diluizione 1:20 | Non molesto | -- | -- | 6 | 5 | < 20 | -- | -- | -- | -- | -- | -- | -- | -- | -- | -- | -- | -- | -- | -- | -- | -- | -- | -- | -- | -- | -- | -- | -- | -- | -- | -- | -- | -- | -- | -- | -- | -- | -- | -- | -- | -- | -- | -- | -- | -- | -- | -- | -- | -- | -- | -- | -- | -- | -- | -- | --
Depuratore Comunale di MARTINSICURO VILLA ROSA | IT13000000000015 | MARTINSICURO | Acque di scarico in acque superficiali urbane-domestiche-industriali TAB.1+3 | Pozzetto di campionamento situato dopo vasca di disinfezione | Temporizzato 24 h. | Non effettuato | Non effettuato | TE/003136/21 | 2021-03-25 | 7.7 | Non percettibile dopo diluizione 1:20 | Non molesto | -- | -- | 8 | 5 | < 20 | -- | -- | -- | -- | -- | -- | -- | -- | -- | -- | -- | -- | -- | -- | -- | -- | -- | -- | -- | -- | -- | -- | -- | -- | -- | -- | -- | -- | -- | -- | -- | -- | -- | -- | -- | -- | -- | -- | -- | -- | -- | -- | -- | -- | -- | -- | -- | -- | -- | -- | --
Depuratore Consortile di TERAMO SANT'ATTO | IT13000000000007 | TERAMO | Acque di scarico in acque superficiali urbane-domestiche-industriali TAB.1+3 | Pozzetto di campionamento situato dopo vasca di disinfezione | Non effettuato | Istantaneo | Non effettuato | TE/003290/21 | 2021-03-30 | -- | -- | -- | -- | -- | -- | -- | -- | -- | -- | -- | -- | -- | -- | -- | -- | -- | -- | -- | -- | -- | -- | -- | -- | -- | -- | -- | -- | -- | -- | -- | -- | -- | -- | -- | -- | -- | -- | -- | -- | -- | -- | -- | -- | -- | -- | -- | -- | -- | -- | -- | -- | -- | -- | -- | < 10 | -- | -- | --
Depuratore Consortile di TERAMO SANT'ATTO | IT13000000000007 | TERAMO | Acque di scarico in acque superficiali urbane-domestiche-industriali TAB.1+3 | Pozzetto di campionamento situato dopo vasca di disinfezione | Temporizzato 24 h. | Non effettuato | Temporizzato 24 h. | TE/003291/21 | 2021-03-30 | 8.5 | Non percettibile dopo diluizione 1:20 | Non molesto | -- | -- | 18 | 4 | < 20 | -- | -- | -- | -- | -- | -- | -- | -- | -- | -- | -- | -- | -- | -- | -- | -- | -- | -- | -- | -- | -- | -- | 22.9 | 20 | -- | < 0.5 | -- | < 0.04 | < 0.1 | 4.0 | <10 | <0.04 | -- | -- | -- | -- | < 0.2 | 0.2 | 0.07 | < 0.5 | -- | -- | -- | -- | -- | -- | -- | -- | -- | 5 | --
Depuratore Comunale di PINETO SCERNE | IT13000000000018 | PINETO | Acque di scarico in acque superficiali urbane-domestiche-industriali TAB.1+3 | Pozzetto di campionamento situato dopo vasca di disinfezione | Non effettuato | Istantaneo | Non effettuato | TE/003294/21 | 2021-03-30 | -- | -- | -- | -- | -- | -- | -- | -- | -- | -- | -- | -- | -- | -- | -- | -- | -- | -- | -- | -- | -- | -- | -- | -- | -- | -- | -- | -- | -- | -- | -- | -- | -- | -- | -- | -- | -- | -- | -- | -- | -- | -- | -- | -- | -- | -- | -- | -- | -- | -- | -- | -- | -- | -- | -- | 20 | -- | -- | --
Depuratore Comunale di PINETO SCERNE | IT13000000000018 | PINETO | Acque di scarico in acque superficiali urbane-domestiche-industriali TAB.1+3 | Pozzetto di campionamento situato dopo vasca di disinfezione | Temporizzato 24 h. | Non effettuato | Temporizzato 24 h. | TE/003295/21 | 2021-03-30 | 7.6 | Non percettibile dopo diluizione 1:20 | Non molesto | -- | -- | 6 | 5 | < 20 | -- | -- | -- | -- | -- | -- | -- | -- | -- | -- | -- | -- | -- | -- | -- | -- | -- | -- | -- | -- | -- | -- | 109.7 | 89 | -- | 0.5 | -- | 0.18 | < 0.1 | 6.1 | -- | <0.04 | -- | -- | -- | -- | < 0.2 | < 0.2 | 0.14 | < 0.5 | -- | -- | -- | -- | -- | -- | -- | -- | -- | 0 | --
Depuratore comunale di SILVI-Vallescura | -- | SILVI | Acque di scarico in acque superficiali urbane-domestiche-industriali TAB.1+3 | Pozzetto di campionamento situato dopo vasca di disinfezione | Temporizzato 24 h. | Non effettuato | Non effettuato | TE/003296/21 | 2021-03-30 | 7.7 | Non percettibile dopo diluizione 1:20 | Non molesto | -- | -- | 6 | 4 | < 20 | -- | -- | -- | -- | -- | -- | -- | -- | -- | -- | -- | -- | -- | -- | -- | -- | -- | -- | -- | -- | -- | -- | -- | -- | -- | -- | -- | -- | -- | -- | -- | -- | -- | -- | -- | -- | -- | -- | -- | -- | -- | -- | -- | -- | -- | -- | -- | -- | -- | -- | --